## Ведомость объемов работ 6 граф
Приложение №1 |  |  | УТВЕРЖДАЮ:
Директор МБОУ СОШ №3 г. Ишимбая
МР Ишимбайский район РБ
_________________ В.К.Шин
"____" ______________2015 г.
Дефектная ведомость №1
Капитальный ремонт здания МБОУ СОШ №3 по ул.Чкалова,21 в г.Ишимбай, Республика Башкортостан
Архитектурные решения блок А
№ пп | Наименование | Ед. изм. | Кол. | Примечание
1 | 2 | 3 | 4 | 6
Раздел 1. Внутренняя отделка
Потолок
1 | Окрашивание водоэмульсионными составами поверхностей потолков, ранее окрашенных: водоэмульсионной краской, с расчисткой старой краски более 35% | 100 м2 окрашиваемой поверхности | 12.131
2 | Окрашивание водоэмульсионными составами поверхностей потолков, ранее окрашенных: водоэмульсионной краской, с расчисткой старой краски более 35% (пом.№№1.14, 1.15,1.16,1.30,1.10,1.23,2.22,3.22) | 100 м2 окрашиваемой поверхности | 0.255
3 | Устройство: подвесных потолков типа <Армстронг> по каркасу из оцинкованного профиля | 100 м2 поверхности облицовки | 16.205
Стены
4 | Окрашивание водоэмульсионными составами поверхностей стен, ранее окрашенных: водоэмульсионной краской, с расчисткой старой краски более 35% | 100 м2 окрашиваемой поверхности | 44.538
5 | Окрашивание водоэмульсионными составами поверхностей стен, ранее окрашенных: водоэмульсионной краской, с расчисткой старой краски более 35% (пом.№№1.14, 1.15,1.16,1.30,1.18,1.19,1.10,1.11,1.23,2.14,2.15,2.19,2.20,2.22,3.22) | 100 м2 окрашиваемой поверхности | 2.3194
6 | Гладкая облицовка стен, столбов, пилястр и откосов (без карнизных, плинтусных и угловых плиток) без установки плиток туалетного гарнитура на клее из сухих смесей: по кирпичу и бетону | 100 м2 поверхности облицовки | 1.7235
Полы, тип 6
7 | Уплотнение грунта: щебнем | 100 м2 площади уплотнения | 4.261
8 | Устройство подстилающих слоев: бетонных | 1 м3 подстилающего слоя | 34.088
9 | Бетон тяжелый, класс: В12,5 (М150) | м3 | -34.77
10 | Бетон тяжелый, класс В7,5 (М100) | м3 | 34.77
11 | Устройство кровель плоских из наплавляемых материалов: в один слой - наплавляемая гидроизоляция | 100 м2 кровли | 4.261
12 | Устройство бетонной подготовки | 100 м3 бетона, бутобетона и железобетона в деле | 0.63915
13 | Бетон тяжелый, крупность заполнителя 20 мм, класс В15 (М200) | м3 | 65.19
14 | Армирование подстилающих слоев и набетонок | 1 т | 2.629
15 | Каркасы арматурные класса A-I диаметром 10 мм | т | 2.629
16 | Изоляция изделиями из пенопласта насухо холодных поверхностей покрытий и перекрытий | 1 м3 изоляции | 42.61
17 | Плиты из пенопласта полистирольного ПСБС-40 | м3 | -43.46
18 | Плиты пенополистирольные М50 | м3 | 43.46
19 | Устройство пароизоляции из полиэтиленовой пленки в один слой насухо | 100 м2 поверхности | 4.261
20 | Устройство бетонной подготовки | 100 м3 бетона, бутобетона и железобетона в деле | 0.25566
21 | Бетон тяжелый, крупность заполнителя 20 мм, класс В15 (М200) | м3 | 26.08
22 | Армирование подстилающих слоев и набетонок | 1 т | 0.65619
23 | Сетка сварная из арматурной проволоки диаметром 5,0 мм, без покрытия, 100х100 мм | м2 | 447.405
24 | Устройство стяжек: цементных толщиной 20 мм | 100 м2 стяжки | 4.261
25 | Устройство стяжек: на каждые 5 мм изменения толщины стяжки добавлять или исключать к расценке 11-01-011-01 | 100 м2 стяжки | 8.522
26 | Устройство покрытий из плит керамогранитных размером: 40х40 см | 100 м2 покрытия | 4.261
27 | Грунтовка «Бетоконтакт» | кг | 51.132
28 | Гранит керамический многоцветный неполированный, размером 400х400х9 мм | м2 | -434.6
29 | Гранит керамический многоцветный полированный, размером 300х300х8 мм | м2 | 434.6
30 | Устройство покрытий из плит керамогранитных размером: 40х40 см | 100 м2 покрытия | 0.19841
31 | Гранит керамический многоцветный неполированный, размером 400х400х9 мм | м2 | -20.24
32 | Керамический гранит, неполированный, квадратный, толщиной 8 мм | м2 | 20.24
Полы, Тип 1,3
33 | Устройство покрытий: из линолеума насухо со свариванием полотнищ в стыках | 100 м2 покрытия | 16.205
34 | Устройство плинтусов поливинилхлоридных: на винтах самонарезающих | 100 м плинтуса | 6.0482
Полы, Тип 2
35 | Устройство пароизоляции из полиэтиленовой пленки в один слой насухо - с учетом заведения на стену | 100 м2 поверхности | 1.0296
36 | Устройство стяжек: цементных толщиной 20 мм | 100 м2 стяжки | 0.936
37 | Устройство стяжек: на каждые 5 мм изменения толщины стяжки добавлять или исключать к расценке 11-01-011-01 | 100 м2 стяжки | 1.872
38 | Устройство покрытий на растворе из сухой смеси с приготовлением раствора в построечных условиях из плиток: гладких неглазурованных керамических для полов одноцветных | 100 м2 покрытия | 0.936
39 | Устройство плинтусов: из плиток керамических | 100 м плинтуса | 1.0479
Полы, Тип 4
40 | Устройство гидроизоляции оклеечной рулонными материалами: на мастике Битуминоль, первый слой | 100 м2 изолируемой поверхности | 0.31024
41 | Толь с крупнозернистой посыпкой гидроизоляционный марки ТГ-350 | м2 | -35.99
42 | Изол | м2 | 35.99
43 | Устройство гидроизоляции оклеечной рулонными материалами: на мастике Битуминоль, последующий слой | 100 м2 изолируемой поверхности | 0.31024
44 | Толь с крупнозернистой посыпкой гидроизоляционный марки ТГ-350 | м2 | -35.99
45 | Изол | м2 | 35.99
46 | Устройство стяжек: цементных толщиной 20 мм | 100 м2 стяжки | 0.277
47 | Устройство покрытий на растворе из сухой смеси с приготовлением раствора в построечных условиях из плиток: гладких неглазурованных керамических для полов одноцветных | 100 м2 покрытия | 0.277
48 | Устройство плинтусов: из плиток керамических | 100 м плинтуса | 0.402
Составил: ___________________________Иванова М. О.
(должность, подпись, расшифровка)
Проверил: ___________________________
(должность, подпись, расшифровка)