## ЛСР 17 граф
Приложение №2
в договору подряда № _____ от_________2016г.
Заказчик- застройщик : ГУП РБ «Управление административными зданиями»
Генеральный подрядчик :
ДЕФЕКТНАЯ ВЕДОМОСТЬ № 1
Капитальный ремонт здания СОШ № 4 р.п. Приютово
(ремонт наружной канализации здания)
№ пп | Наименование | Ед. изм. | Кол. | Примечание
1 | 2 | 3 | 4 | 5
Раздел 1.
1 | Разработка грунта в отвал экскаваторами "драглайн" или "обратная лопата" с ковшом вместимостью: 0,25 м3, группа грунтов 2 | 1000 м3 грунта | 0.22523
2 | Разработка грунта вручную с креплениями в траншеях шириной до 2 м, глубиной: до 3 м, группа грунтов 2 | 100 м3 грунта | 0.0675
3 | Устройство основания под трубопроводы: песчаного | 10 м3 основания | 1.365
4 | Песок природный для строительных работ средний с крупностью зерен размером свыше 5 мм - до 5% по массе | м3 | 15.02
5 | Засыпка вручную траншей, пазух котлованов и ям, группа грунтов: 2 (присыпка песком) | 100 м3 грунта | 0.4095
6 | Песок природный для строительных работ средний с крупностью зерен размером свыше 5 мм - до 5% по массе | м3 | 45.04
7 | Уплотнение грунта пневматическими трамбовками, группа грунтов: 1-2 | 100 м3 уплотненного грунта | 0.4504
8 | Засыпка траншей и котлованов с перемещением грунта до 5 м бульдозерами мощностью: 59 кВт (80 л.с.), группа грунтов 2 | 1000 м3 грунта | 0.18405
9 | Планировка площадей бульдозерами мощностью: 59 кВт (80л.с.) | 1000 м2 спланированной поверхности за 1 проход бульдозера | 0.39
10 | Укладка безнапорных трубопроводов из полиэтиленовых труб диаметром: 110 мм | 100 м трубопроводов | 1.95
11 | Труба ПЭ 80 SDR 17,6, наружный диаметр 110 мм (ГОСТ Р 50838-95) | 10 м | 19.5
12 | Присоединение канализационных трубопроводов к существующей сети в грунтах: сухих | 1 врезка | 1
13 | Устройство круглых сборных железобетонных канализационных колодцев диаметром: 1 м в сухих грунтах | 10 м3 железобетонных и бетонных конструкций колодца | 0.166
14 | Люки чугунные легкие | шт. | 6
15 | Бетонирование оголовка | 1 м3 подстилающего слоя | 1.8
16 | Кладка стен приямков и каналов | 1 м3 кладки | 0.4
17 | Кирпич керамический одинарный, размером 250х120х65 мм, марка 75 | 1000 шт. | 0.16
18 | Укладка стальных водопроводных труб с гидравлическим испытанием диаметром: 325 мм | 1 км трубопровода | 0.011
19 | Трубы стальные электросварные прямошовные со снятой фаской из стали марок БСт2кп-БСт4кп и БСт2пс-БСт4пс наружный диаметр 325 мм, толщина стенки 4 мм | м | 11.04
20 | Нанесение нормальной антикоррозионной битумно-резиновой или битумно-полимерной изоляции на стальные трубопроводы диаметром: 325 мм | 1 км трубопровода | 0.011
21 | Мастика битумно-резиновая изоляционная | т | 0.0483
22 | Укладка стальных водопроводных труб с гидравлическим испытанием диаметром: 200 мм | 1 км трубопровода | 0.0057
23 | Трубы стальные электросварные прямошовные со снятой фаской из стали марок БСт2кп-БСт4кп и БСт2пс-БСт4пс наружный диаметр 219 мм, толщина стенки 4 мм | м | 5.273
24 | Нанесение нормальной антикоррозионной битумно-резиновой или битумно-полимерной изоляции на стальные трубопроводы диаметром: 219 мм | 1 км трубопровода | 0.0057
25 | Мастика битумно-резиновая изоляционная | т | 0.0166
26 | Покрытие поверхности изоляции трубопроводов: стеклопластиками РСТ, тканями стеклянными | 100 м2 поверхности покрытия изоляции | 0.61
Раздел 2. Демонтаж и монтаж асфальтового покрытия
27 | Разборка покрытий и оснований: асфальтобетонных | 100 м3 конструкций | 0.0644
28 | Разборка покрытий и оснований: щебеночных | 100 м3 конструкций | 0.138
29 | Планировка площадей: ручным способом, группа грунтов 1 | 1000 м2 спланированной площади | 0.092
30 | Уплотнение грунта | 100 м2 уплотненной площади основания | 0.92
31 | Устройство покрытий толщиной 15 см при укатке щебня с пределом прочности на сжатие свыше 98,1 МПа (1000 кгс/см2): однослойных | 1000 м2 покрытия | 0.092
32 | Устройство покрытия толщиной 4 см из горячих асфальтобетонных смесей плотных мелкозернистых типа АБВ, плотность каменных материалов: 3 т/м3 и более | 1000 м2 покрытия | 0.092
33 | На каждые 0,5 см изменения толщины покрытия добавлять или исключать: к расценке 27-06-020-02 | 1000 м2 покрытия | 0.092
34 | Разогревание битума в котлах емкостью 400 л | 1 т битума и битумных эмульсий | 0.0736
35 | Розлив вяжущих материалов | 1 т | 0.0736
Заказчик- застройщик |  | Генеральный подрядчик
Директор ГУП РБ УАЗ
__________________Берг Э.Р.