## Ведомость объемов работ 6 граф
Приложение №2
в договору подряда № _____ от________2016г.
Заказчик- застройщик : ГУП РБ «Управление административными зданиями»
Генеральный подрядчик :
ДЕФЕКТНАЯ ВЕДОМОСТЬ № 1
Капитальный ремонт здания СОШ № 4 р.п. Приютово
Общестроительные работы
№ пп | Наименование | Ед. изм. | Кол. | Примечание
1 | 2 | 3 | 4 | 5
Санузел у пищеблока
Демонтажные работы
1 | Разборка кирпичных перегородок на отдельные кирпичи (в санузлах ) | 100 м2 перегородок | 0.129
2 | Разборка деревянных заполнений проемов: дверных и воротных (туалетных комнат) | 100 м2 | 0.0515
3 | Разборка покрытий полов: из керамических плиток | 100 м2 покрытия | 0.268
4 | Разборка покрытий полов: цементных (стяжки) | 100 м2 покрытия | 0.268
5 | Перетирка штукатурки: внутренних помещений (смывка побелки с потолка и стен) | 100 м2 перетертой поверхности | 0.718
6 | Снятие обоев: простых и улучшенных (с потолка и стен) | 100 м2 очищаемой поверхности | 0.133
7 | Разборка облицовки стен: из керамических глазурованных плиток | 100 м2 поверхности облицовки | 0.201
Перегородки
8 | Устройство перегородок из гипсокартонных листов (ГКЛ) по системе «КНАУФ» с одинарным металлическим каркасом и двухслойной обшивкой с обеих сторон (С 112): с тремя дверными проемами и деформационным швом | 100 м2 перегородок (за вычетом проемов) | 0.256
9 | Плиты из минеральной ваты на синтетическом связующем М-125 (ГОСТ 9573-96) | м3 | 1.92
Двери
10 | Установка блоков в наружных и внутренних дверных проемах: в перегородках и деревянных нерубленых стенах, площадь проема до 3 м2 | 100 м2 проемов | 0.0441
11 | Блоки дверные однопольные с полотном глухим ДГ 21-7, площадь 1,39 м2; ДГ 21-8, площадь 1,59 м2 | м2 | 4.41
12 | Скобяные изделия при заполнении отдельными элементами дверей в помещение однопольных | компл. | 3
Внутренняя отделка стен
13 | Ремонт штукатурки внутренних стен по камню известковым раствором площадью отдельных мест: до 1 м2 толщиной слоя до 20 мм | 100 м2 отремонтированной поверхности | 0.02
14 | Сплошное выравнивание штукатурки внутри здания (однослойная штукатурка) сухой растворной смесью (типа «Ветонит») толщиной до 10 мм для последующей окраски или оклейки обоями: стен (шпатлевание стен, смесью толщиной 3 мм под в/э окраску) | 100 м2 поверхности | 0.5973
15 | Шпатлевка Ветонит LR | т | 0.215
16 | Покрытие поверхностей грунтовкой глубокого проникновения: за 1 раз стен | 100 м2 покрытия | 0.5973
17 | Грунтовка «Тифенгрунд», КНАУФ | кг | 7.8
18 | Окраска поливинилацетатными водоэмульсионными составами простая по штукатурке и сборным конструкциям: стен, подготовленным под окраску | 100 м2 окрашиваемой поверхности | 0.5973
19 | Гладкая облицовка стен, столбов, пилястр и откосов (без карнизных, плинтусных и угловых плиток) без установки плиток туалетного гарнитура на клее из сухих смесей: по кирпичу и бетону | 100 м2 поверхности облицовки | 0.387
Потолок
20 | Ремонт штукатурки потолков по камню и бетону цементно-известковым раствором, площадью отдельных мест: до 1 м2 толщиной слоя до 20 мм | 100 м2 отремонтированной поверхности | 0.027
21 | Сплошное выравнивание штукатурки внутри здания (однослойная штукатурка) сухой растворной смесью (типа «Ветонит») толщиной до 10 мм для последующей окраски или оклейки обоями: потолков (сплошное шпатлевание потолков, средняя толщина слоя - 3 мм) | 100 м2 поверхности | 0.267
22 | Шпатлевка Ветонит LR | т | 0.0961
23 | Покрытие поверхностей грунтовкой глубокого проникновения: за 1 раз потолков | 100 м2 покрытия | 0.267
24 | Грунтовка «Тифенгрунд», КНАУФ | кг | 3.5
25 | Окраска поливинилацетатными водоэмульсионными составами простая по штукатурке и сборным конструкциям: потолков, подготовленным под окраску | 100 м2 окрашиваемой поверхности | 0.267
Полы
26 | Устройство стяжек: цементных толщиной 20 мм (средняя толщ. 40 мм) | 100 м2 стяжки | 0.267
27 | Устройство стяжек: на каждые 5 мм изменения толщины стяжки добавлять или исключать к расценке 11-01-011-01 | 100 м2 стяжки | 0.267
28 | Устройство покрытий на растворе из сухой смеси с приготовлением раствора в построечных условиях из плиток: гладких неглазурованных керамических для полов одноцветных | 100 м2 покрытия | 0.267
29 | Устройство плинтусов поливинилхлоридных: на винтах самонарезающих | 100 м плинтуса | 0.188
Санузел на первом этаже (для девочек)
Демонтажные работы
30 | Разборка кирпичных перегородок на отдельные кирпичи (в санузлах ) | 100 м2 перегородок | 0.101
31 | Разборка деревянных заполнений проемов: дверных и воротных (туалетных комнат) | 100 м2 | 0.0504
32 | Кладка отдельных участков из кирпича: внутренних стен (закладка существующего дверного проёма) | 100 м3 кладки | 0.002
33 | Пробивка проемов в конструкциях: из кирпича (для устройства дверного проёма) | 1 м3 | 0.2
34 | Разборка деревянных перегородок: чистых щитовых дощатых (разборка перегодоки из ДВП в с/у) | 100 м2 | 0.084
35 | Разборка бетонных конструкций объемом более 1 м3 при помощи отбойных молотков из бетона марки: 100 (разборка бетонных постаментов унитазов в с/у) | 1 м3 | 0.61
36 | Монтаж связей и распорок из одиночных и парных уголков, гнутосварных профилей для пролетов: до 24 м при высоте здания до 25 м (демонтаж металлический стоек в санузлах) | 1 т конструкций | 0.0114
37 | Разборка покрытий полов: из керамических плиток | 100 м2 покрытия | 0.144
38 | Разборка покрытий полов: цементных (разборка бетонной стяжки) | 100 м2 покрытия | 0.144
39 | Перетирка штукатурки: внутренних помещений (смывка побелки с потолка и стен) | 100 м2 перетертой поверхности | 0.428
40 | Разборка облицовки стен: из керамических глазурованных плиток | 100 м2 поверхности облицовки | 0.017
41 | Очистка вручную поверхности фасадов от перхлорвиниловых и масляных красок: с земли и лесов (очистка масляной краски внутри помещений) | 100 м2 расчищенной поверхности | 0.342
Двери
42 | Укладка перемычек массой до 0,3 т | 100 шт. сборных конструкций | 0.01
43 | Перемычка брусковая 2ПБ-13-1-п /бетон В15 (М200), объем 0,022 м3, расход арматуры 0,57 кг/ (серия 1.038.1-1 вып. 1) | шт. | 1
44 | Установка блоков в наружных и внутренних дверных проемах: в каменных стенах, площадь проема до 3 м2 | 100 м2 проемов | 0.0168
45 | Блоки дверные однопольные с полотном глухим ДГ 21-7, площадь 1,39 м2; ДГ 21-8, площадь 1,59 м2 | м2 | 1.68
46 | Скобяные изделия при заполнении отдельными элементами дверей в помещение однопольных | компл. | 1
Внутренняя отделка стен
47 | Штукатурка поверхностей внутри здания цементно-известковым или цементным раствором по камню и бетону: улучшенная стен | 100 м2 оштукатуриваемой поверхности | 0.0336
48 | Ремонт штукатурки внутренних стен по камню известковым раствором площадью отдельных мест: до 1 м2 толщиной слоя до 20 мм | 100 м2 отремонтированной поверхности | 0.095
49 | Сплошное выравнивание штукатурки внутри здания (однослойная штукатурка) сухой растворной смесью (типа «Ветонит») толщиной до 10 мм для последующей окраски или оклейки обоями: стен (шпатлевание стен, смесью толщиной 3 мм под в/э окраску) | 100 м2 поверхности | 0.3343
50 | Шпатлевка Ветонит LR | т | 0.12
51 | Покрытие поверхностей грунтовкой глубокого проникновения: за 1 раз стен | 100 м2 покрытия | 0.3343
52 | Грунтовка «Тифенгрунд», КНАУФ | кг | 4.3
53 | Окраска поливинилацетатными водоэмульсионными составами простая по штукатурке и сборным конструкциям: стен, подготовленным под окраску | 100 м2 окрашиваемой поверхности | 0.3343
54 | Гладкая облицовка стен, столбов, пилястр и откосов (без карнизных, плинтусных и угловых плиток) без установки плиток туалетного гарнитура на клее из сухих смесей: по кирпичу и бетону | 100 м2 поверхности облицовки | 0.3041
Потолок
55 | Ремонт штукатурки потолков по камню и бетону цементно-известковым раствором, площадью отдельных мест: до 1 м2 толщиной слоя до 20 мм | 100 м2 отремонтированной поверхности | 0.0255
56 | Сплошное выравнивание штукатурки внутри здания (однослойная штукатурка) сухой растворной смесью (типа «Ветонит») толщиной до 10 мм для последующей окраски или оклейки обоями: потолков (сплошное шпатлевание потолков, средняя толщина слоя - 3 мм) | 100 м2 поверхности | 0.17
57 | Шпатлевка Ветонит LR | т | 0.0612
58 | Покрытие поверхностей грунтовкой глубокого проникновения: за 1 раз потолков | 100 м2 покрытия | 0.17
59 | Грунтовка «Тифенгрунд», КНАУФ | кг | 2.2
60 | Окраска поливинилацетатными водоэмульсионными составами простая по штукатурке и сборным конструкциям: потолков, подготовленным под окраску | 100 м2 окрашиваемой поверхности | 0.17
Полы
61 | Устройство стяжек: цементных толщиной 20 мм | 100 м2 стяжки | 0.17
62 | Устройство покрытий на растворе из сухой смеси с приготовлением раствора в построечных условиях из плиток: гладких неглазурованных керамических для полов одноцветных | 100 м2 покрытия | 0.17
63 | Устройство плинтусов поливинилхлоридных: на винтах самонарезающих | 100 м плинтуса | 0.183
Санузел на втором этаже (для мальчиков)
Демонтажные работы
64 | Разборка кирпичных перегородок на отдельные кирпичи (в санузлах ) | 100 м2 перегородок | 0.056
65 | Разборка деревянных заполнений проемов: дверных и воротных (туалетных комнат) | 100 м2 | 0.025
66 | Разборка деревянных перегородок: чистых щитовых дощатых (разборка перегодоки из ДВП в с/у) | 100 м2 | 0.084
67 | Монтаж связей и распорок из одиночных и парных уголков, гнутосварных профилей для пролетов: до 24 м при высоте здания до 25 м (демонтаж металлический стоек в санузлах) | 1 т конструкций | 0.0114
68 | Разборка бетонных конструкций объемом более 1 м3 при помощи отбойных молотков из бетона марки: 100 (разборка бетонных постаментов унитазов в с/у) | 1 м3 | 0.61
69 | Разборка покрытий полов: из керамических плиток | 100 м2 покрытия | 0.123
70 | Разборка покрытий полов: цементных (разборка стяжки) | 100 м2 покрытия | 0.123
71 | Перетирка штукатурки: внутренних помещений (смывка побелки с потолка и стен) | 100 м2 перетертой поверхности | 0.3725
72 | Разборка облицовки стен: из керамических глазурованных плиток | 100 м2 поверхности облицовки | 0.074
73 | Очистка вручную поверхности фасадов от перхлорвиниловых и масляных красок: с земли и лесов (очистка масляной краски внутри помещений) | 100 м2 расчищенной поверхности | 0.236
Двери
74 | Установка блоков в наружных и внутренних дверных проемах: в каменных стенах, площадь проема до 3 м2 | 100 м2 проемов | 0.0147
75 | Блоки дверные однопольные с полотном глухим ДГ 21-7, площадь 1,39 м2; ДГ 21-8, площадь 1,59 м2 | м2 | 1.47
76 | Скобяные изделия при заполнении отдельными элементами дверей в помещение однопольных | компл. | 1
Внутренняя отделка стен
77 | Ремонт штукатурки внутренних стен по камню известковым раствором площадью отдельных мест: до 1 м2 толщиной слоя до 20 мм | 100 м2 отремонтированной поверхности | 0.085
78 | Сплошное выравнивание штукатурки внутри здания (однослойная штукатурка) сухой растворной смесью (типа «Ветонит») толщиной до 10 мм для последующей окраски или оклейки обоями: стен (шпатлевание стен, смесью толщиной 3 мм под в/э окраску) | 100 м2 поверхности | 0.268
79 | Шпатлевка Ветонит LR | т | 0.096
80 | Покрытие поверхностей грунтовкой глубокого проникновения: за 1 раз стен | 100 м2 покрытия | 0.268
81 | Грунтовка «Тифенгрунд», КНАУФ | кг | 3.5
82 | Окраска поливинилацетатными водоэмульсионными составами простая по штукатурке и сборным конструкциям: стен, подготовленным под окраску | 100 м2 окрашиваемой поверхности | 0.268
83 | Гладкая облицовка стен, столбов, пилястр и откосов (без карнизных, плинтусных и угловых плиток) без установки плиток туалетного гарнитура на клее из сухих смесей: по кирпичу и бетону | 100 м2 поверхности облицовки | 0.2681
Потолок
84 | Ремонт штукатурки потолков по камню и бетону цементно-известковым раствором, площадью отдельных мест: до 1 м2 толщиной слоя до 20 мм | 100 м2 отремонтированной поверхности | 0.0221
85 | Сплошное выравнивание штукатурки внутри здания (однослойная штукатурка) сухой растворной смесью (типа «Ветонит») толщиной до 10 мм для последующей окраски или оклейки обоями: потолков (сплошное шпатлевание потолков, средняя толщина слоя - 3 мм) | 100 м2 поверхности | 0.147
86 | Шпатлевка Ветонит LR | т | 0.053
87 | Покрытие поверхностей грунтовкой глубокого проникновения: за 1 раз потолков | 100 м2 покрытия | 0.147
88 | Грунтовка «Тифенгрунд», КНАУФ | кг | 1.9
89 | Окраска поливинилацетатными водоэмульсионными составами простая по штукатурке и сборным конструкциям: потолков, подготовленным под окраску | 100 м2 окрашиваемой поверхности | 0.147
Полы
90 | Устройство стяжек: цементных толщиной 20 мм | 100 м2 стяжки | 0.147
91 | Устройство покрытий на растворе из сухой смеси с приготовлением раствора в построечных условиях из плиток: гладких неглазурованных керамических для полов одноцветных | 100 м2 покрытия | 0.147
92 | Устройство плинтусов поливинилхлоридных: на винтах самонарезающих | 100 м плинтуса | 0.171
Внутренние работы в пищеблоке
Полы
93 | Разборка покрытий полов: из керамических плиток | 100 м2 покрытия | 0.58
94 | Разборка покрытий полов: цементных | 100 м2 покрытия | 0.58
95 | Устройство стяжек: цементных толщиной 20 мм (средняя толщина стяжки 30 мм) | 100 м2 стяжки | 0.58
96 | Устройство стяжек: на каждые 5 мм изменения толщины стяжки добавлять или исключать к расценке 11-01-011-01 | 100 м2 стяжки | 0.58
97 | Труба стальная по установленным конструкциям, в готовых бороздах, по основанию пола, диаметр: до 25 мм | 100 м | 0.05
98 | Труба стальная по установленным конструкциям, в готовых бороздах, по основанию пола, диаметр: до 40 мм | 100 м | 0.15
99 | Устройство покрытий на растворе из сухой смеси с приготовлением раствора в построечных условиях из плиток: гладких неглазурованных керамических для полов одноцветных | 100 м2 покрытия | 0.58
Потолок
100 | Ремонт штукатурки потолков по камню и бетону цементно-известковым раствором, площадью отдельных мест: до 1 м2 толщиной слоя до 20 мм | 100 м2 отремонтированной поверхности | 0.007
101 | Сплошное выравнивание штукатурки внутри здания (однослойная штукатурка) сухой растворной смесью (типа «Ветонит») толщиной до 10 мм для последующей окраски или оклейки обоями: потолков (сплошное шпатлевание потолков, средняя толщина слоя - 3 мм) | 100 м2 поверхности | 0.064
102 | Шпатлевка Ветонит LR | т | 0.023
103 | Покрытие поверхностей грунтовкой глубокого проникновения: за 1 раз потолков | 100 м2 покрытия | 0.064
104 | Грунтовка «Тифенгрунд», КНАУФ | кг | 0.8
105 | Окраска поливинилацетатными водоэмульсионными составами простая по штукатурке и сборным конструкциям: стен, подготовленным под окраску | 100 м2 окрашиваемой поверхности | 0.064
Стены
106 | Разборка облицовки стен: из керамических глазурованных плиток | 100 м2 поверхности облицовки | 0.14
107 | Ремонт штукатурки внутренних стен по камню известковым раствором площадью отдельных мест: до 1 м2 толщиной слоя до 20 мм | 100 м2 отремонтированной поверхности | 0.014
108 | Гладкая облицовка стен, столбов, пилястр и откосов (без карнизных, плинтусных и угловых плиток) без установки плиток туалетного гарнитура на клее из сухих смесей: по кирпичу и бетону | 100 м2 поверхности облицовки | 0.14
Двери
109 | Разборка деревянных заполнений проемов: дверных и воротных (туалетных комнат) | 100 м2 | 0.0189
110 | Установка блоков в наружных и внутренних дверных проемах: в перегородках и деревянных нерубленых стенах, площадь проема до 3 м2 | 100 м2 проемов | 0.0189
111 | Блоки дверные однопольные с полотном глухим ДГ 21-9, площадь 1,80 м2; ДГ 21-10, площадь 2,01 м2 | м2 | 1.89
112 | Скобяные изделия при заполнении отдельными элементами дверей в помещение однопольных | компл. | 1
Разные работы
113 | Погрузочные работы при автомобильных перевозках: мусора строительного с погрузкой вручную | 1 т груза | 14.16
114 | Перевозка грузов автомобилями-самосвалами грузоподъемностью 10 т, работающих вне карьера, на расстояние: до 37 км I класс груза | 1 т груза | 14.16
Заказчик- застройщик |  | Генеральный подрядчик
Директор ГУП РБ УАЗ
__________________Берг Э.Р.