## Ведомость объемов работ 6 граф
Приложение №3
в договору подряда № _____ от________2016г.
Заказчик- застройщик : ГУП РБ «Управление административными зданиями»
Генеральный подрядчик :
ДЕФЕКТНАЯ ВЕДОМОСТЬ № 2
Капитальный ремонт здания СОШ № 4 р.п. Приютово
Внутреннее водоснабжение
№ пп | Наименование | Ед. изм. | Кол. | Примечание
1 | 2 | 3 | 4 | 5
Трубопровод в подвале
1 | Снятие водомерных узлов массой: до 100 кг | 100 шт. арматуры | 0.04
2 | Установка водомерных узлов, поставляемых на место монтажа собранными в блоки, с обводной линией диаметром ввода: до 65 мм, диаметром водомера до 40 мм | 1 узел | 1
3 | Установка вентилей, задвижек, затворов, клапанов обратных, кранов проходных на трубопроводах из стальных труб диаметром: до 50 мм | 1 шт. | 2
4 | Задвижки клиновые с невыдвижным шпинделем раструбные ВКЗ, давлением 1 МПа (10 кгс/см2) диаметром 50 мм (Задвижки клиновые с невыдвижным шпинделем фланцевые, давлением 1 МПа t до 100 град.,диаметром 50 мм) | шт. | 2
5 | Установка фильтра | 1 шт. | 1
6 | Фильтры сетчатые Y222Р DANFOSS со сливным краном, с внутренней резьбой, латунные диаметром 25 мм | шт. | 1
7 | Прокладка трубопроводов водоснабжения из стальных водогазопроводных оцинкованных труб диаметром: 50 мм | 100 м трубопровода | 0.02
8 | Трубы стальные сварные водогазопроводные с резьбой оцинкованные обыкновенные, диаметр условного прохода 50 мм, толщина стенки 3,5 мм (резьба ф50х3,5) | м | 0.15
9 | Гидравлическое испытание трубопроводов систем отопления, водопровода и горячего водоснабжения диаметром: до 50 мм | 100 м трубопровода | 0.047
10 | Окраска металлических огрунтованных поверхностей: эмалью ПФ-115 | 100 м2 окрашиваемой поверхности | 0.01
11 | Огрунтовка металлических поверхностей за один раз: грунтовкой ГФ-021 | 100 м2 окрашиваемой поверхности | 0.01
12 | Изоляция трубопроводов диаметром 180 мм изделиями из вспененного каучука ( «Армофлекс»), вспененного полиэтилена ( «Термофлекс»): трубками | 10 м трубопровода | 2.18
13 | Трубки из вспененного полиэтилена (пенополиэтилен) «Термофлекс» диаметром 108х13 мм | м | -23.98
14 | Трубки из вспененного полиэтилена, внутренний диаметр 54 мм, толщина 20 мм (Трубки из вспененного полиэтилена, внутренний диаметр 32 мм, толщина 20 мм) | м | 1.1
15 | Трубки из вспененного полиэтилена, внутренний диаметр 54 мм, толщина 20 мм (Трубки из вспененного полиэтилена, внутренний диаметр 50 мм, толщина 20 мм) | м | 13.3
16 | Трубки из вспененного полиэтилена, внутренний диаметр 60 мм, толщина 20 мм | м | 3.3
17 | Трубки из вспененного полиэтилена, внутренний диаметр 70 мм, толщина 20 мм | м | 4.1
Пищеблок. Водопровод В1.
18 | Разборка трубопроводов из водогазопроводных труб диаметром: до 32 мм | 100 м трубопровода | 0.15
19 | Прокладка трубопроводов водоснабжения из напорных полиэтиленовых труб низкого давления среднего типа наружным диаметром: 63 мм (труба полипропилен) | 100 м трубопровода | 0.041
20 | Трубы напорные из полиэтилена низкого давления среднего типа, наружным диаметром 63 мм | 10 м | -0.3879
21 | Труба из полипропилена PN 10/63 | м | 3.879
22 | Муфта полипропиленовая комбинированная, с внутренней резьбой, разъемная диаметром 63х2" | шт. | 1
23 | Угольник 90 град. полипропиленовый диаметром 63 мм | шт. | 1
24 | Тройник полипропиленовый переходной диаметром 63х32х63 мм | шт. | 1
25 | Муфта полипропиленовая переходная диаметром 63х50 мм | шт. | 1
27 | Прокладка трубопроводов водоснабжения из напорных полиэтиленовых труб низкого давления среднего типа наружным диаметром: 32 мм (труба полипропилен) | 100 м трубопровода | 0.018
28 | Трубы напорные из полиэтилена низкого давления среднего типа, наружным диаметром 32 мм | 10 м | -0.1688
29 | Труба из полипропилена PN 10/32 | м | 1.688
30 | Угольник 90 град. полипропиленовый диаметром 40 мм (угольник 90 град. полипропиленовый диаметром 32 мм) | шт. | 5
31 | Тройник полипропиленовый переходной диаметром 32х25х25 мм | шт. | 1
32 | Кран шаровый полипропиленовый PPRC PN20, диаметром 32 мм | шт. | 1
33 | Фиксатор для арматуры пластиковый (d 32) | шт. | 2
34 | Прокладка трубопроводов водоснабжения из напорных полиэтиленовых труб низкого давления среднего типа наружным диаметром: 25 мм (труба полипропилен) | 100 м трубопровода | 0.062
35 | Трубы напорные из полиэтилена низкого давления среднего типа, наружным диаметром 25 мм | 10 м | -0.576
36 | Труба из полипропилена PN 10/25 | м | 5.76
37 | Угольник 90 град. полипропиленовый диаметром 25 мм | шт. | 2
38 | Тройник полипропиленовый соединительный диаметром 25 мм | шт. | 2
39 | Тройник полипропиленовый переходной диаметром 25х20х25 мм | шт. | 5
40 | Тройник полипропиленовый переходной диаметром 25х20х20 мм | шт. | 4
41 | Кран шаровый полипропиленовый PPRC PN20, диаметром 25 мм | шт. | 1
42 | Фиксатор для арматуры пластиковый (d25 ) | шт. | 8
43 | Прокладка трубопроводов водоснабжения из напорных полиэтиленовых труб низкого давления среднего типа наружным диаметром: 20 мм (труба полипропилен) | 100 м трубопровода | 0.296
44 | Трубы напорные из полиэтилена низкого давления тяжелого типа, наружным диаметром 20 мм | 10 м | -2.661
45 | Труба из полипропилена PN 10/20 | м | 26.61
46 | Муфта полипропиленовая комбинированная, с внутренней резьбой, разъемная диаметром 20х1/2" | шт. | 4
47 | Муфта полипропиленовая комбинированная, с наружной резьбой диаметром 20х1/2" | шт. | 16
48 | Угольник 90 град. полипропиленовый диаметром 20 мм | шт. | 21
49 | Угольник полипропиленовый комбинированный, с внутренней резьбой и с креплением диаметром 20х1/2" | шт. | 2
50 | Тройник полипропиленовый соединительный диаметром 20 мм | шт. | 10
51 | Кран шаровый полипропиленовый PPRC PN20, диаметром 20 мм | шт. | 10
52 | Фиксатор для арматуры пластиковый (d20) | шт. | 49
53 | Подводка гибкая армированная резиновая 500 мм | шт. | 16
Переходы через строительные конструкции.
54 | Сверление вертикальных отверстий в бетонных конструкциях полов перфоратором глубиной 100 мм диаметром: 150 мм (конструкция перекрытия общей толщ. 300 мм) | 100 отверстий | 0.01
55 | Сверление отверстий: в кирпичных стенах электроперфоратором диаметром до 20 мм, толщина стен 0,5 кирпича | 100 отверстий | 0.1
56 | Сверление отверстий: на каждые 0,5 кирпича толщины стен добавлять к расценке 69-2-1 (общая толщина конструкции 400 мм. Коэф.2) | 100 отверстий | 0.02
57 | Сверление отверстий: на каждые 10 мм диаметра свыше 20 мм добавлять к расценке 69-2-1 (общий диаметр 150 мм. Коэф.13) | 100 отверстий | 0.1
58 | Прокладка трубопроводов отопления из стальных водогазопроводных неоцинкованных труб диаметром: 50 мм (футляр ф45х2) | 100 м трубопровода | 0.012
59 | Прокладка трубопроводов отопления из стальных водогазопроводных неоцинкованных труб диаметром: 50 мм (футляр ф57х3,5) | 100 м трубопровода | 0.008
60 | Прокладка трубопроводов отопления из стальных водогазопроводных неоцинкованных труб диаметром: 50 мм (футляр ф57х3,5) | 100 м трубопровода | 0.008
Учебный корпус. Водопровод В1.
61 | Разборка трубопроводов из водогазопроводных труб диаметром: до 32 мм | 100 м трубопровода | 0.4
62 | Разборка трубопроводов из водогазопроводных труб диаметром: до 63 мм | 100 м трубопровода | 0.11
63 | Снятие водомерных узлов массой: до 100 кг | 100 шт. арматуры | 0.06
64 | Прокладка трубопроводов водоснабжения из напорных полиэтиленовых труб низкого давления среднего типа наружным диаметром: 50 мм (труба полипропилен) | 100 м трубопровода | 0.28
65 | Трубы напорные из полиэтилена низкого давления среднего типа, наружным диаметром 50 мм | 10 м | -2.649
66 | Труба из полипропилена PN 10/50 | м | 26.49
67 | Переходы диаметром условного прохода 50/40 мм и наружным диаметром 67/45 мм (Переход стальной концентрический ф50-ф40) | шт. | 1
68 | Угольник 90 град. полипропиленовый диаметром 50 мм | шт. | 4
69 | Тройник полипропиленовый переходной диаметром 50х32х50 мм (Тройник полипропиленовый переходной диаметром 50х32х40 мм) | шт. | 1
70 | Фиксатор для полипропиленовых труб диаметром 50 мм | шт. | 23
71 | Трубы стальные сварные водогазопроводные с резьбой оцинкованные обыкновенные, диаметр условного прохода 40 мм, толщина стенки 3,5 мм (резьба ф40х4,0) | м | 0.15
72 | Прокладка трубопроводов водоснабжения из напорных полиэтиленовых труб низкого давления среднего типа наружным диаметром: 40 мм (труба полипропилен) | 100 м трубопровода | 0.345
73 | Трубы напорные из полиэтилена низкого давления среднего типа, наружным диаметром 40 мм | 10 м | -3.233
74 | Труба из полипропилена PN 10/40 | м | 32.33
75 | Угольник 90 град. полипропиленовый диаметром 40 мм | шт. | 8
76 | Тройник полипропиленовый переходной диаметром 40х20х40 мм | шт. | 3
77 | Тройник полипропиленовый переходной диаметром 40х20х40 мм (Тройник полипропиленовый переходной диаметром 40х20х32 мм) | шт. | 1
78 | Кран шаровый полипропиленовый PPRC PN20, диаметром 40 мм | шт. | 1
79 | Фиксатор для арматуры пластиковый (d 40 ) | шт. | 33
80 | Прокладка трубопроводов водоснабжения из напорных полиэтиленовых труб низкого давления среднего типа наружным диаметром: 32 мм (труба полипропилен) | 100 м трубопровода | 0.039
81 | Трубы напорные из полиэтилена низкого давления среднего типа, наружным диаметром 32 мм | 10 м | -0.3658
82 | Труба из полипропилена PN 10/32 | м | 3.658
83 | Тройник полипропиленовый переходной диаметром 32х20х32 мм | шт. | 5
84 | Тройник полипропиленовый переходной диаметром 32х25х20 мм | шт. | 1
85 | Муфта полипропиленовая переходная диаметром 32х25 мм | шт. | 1
86 | Фиксатор для арматуры пластиковый (d 32) | шт. | 4
87 | Прокладка трубопроводов водоснабжения из напорных полиэтиленовых труб низкого давления среднего типа наружным диаметром: 25 мм (труба полипропилен) | 100 м трубопровода | 0.193
88 | Трубы напорные из полиэтилена низкого давления среднего типа, наружным диаметром 25 мм | 10 м | -1.793
89 | Труба из полипропилена PN 10/25 | м | 17.93
90 | Угольник 90 град. полипропиленовый диаметром 25 мм | шт. | 8
91 | Тройник полипропиленовый переходной диаметром 25х20х25 мм (Тройник полипропиленовый переходной диаметром 25х25х20 м) | шт. | 1
92 | Тройник полипропиленовый переходной диаметром 25х20х25 мм | шт. | 3
93 | Тройник полипропиленовый переходной диаметром 25х20х20 мм | шт. | 2
94 | Кран шаровый полипропиленовый PPRC PN20, диаметром 25 мм | шт. | 1
95 | Фиксатор для арматуры пластиковый (d25 ) | шт. | 26
96 | Прокладка трубопроводов водоснабжения из напорных полиэтиленовых труб низкого давления среднего типа наружным диаметром: 20 мм (труба полипропилен) | 100 м трубопровода | 0.523
97 | Трубы напорные из полиэтилена низкого давления тяжелого типа, наружным диаметром 20 мм | 10 м | -4.702
98 | Труба из полипропилена PN 10/20 | м | 47.02
99 | Муфта полипропиленовая комбинированная, с внутренней резьбой, разъемная диаметром 20х1/2" | шт. | 4
100 | Муфта полипропиленовая комбинированная, с наружной резьбой диаметром 20х1/2" | шт. | 27
101 | Угольник 90 град. полипропиленовый диаметром 20 мм | шт. | 35
102 | Тройник полипропиленовый соединительный диаметром 20 мм | шт. | 15
103 | Кран шаровый полипропиленовый PPRC PN20, диаметром 20 мм | шт. | 21
104 | Подводка гибкая армированная резиновая 500 мм | шт. | 27
105 | Фиксатор для арматуры пластиковый (d20) | шт. | 87
Переходы через строительные конструкции.
106 | Сверление вертикальных отверстий в бетонных конструкциях полов перфоратором глубиной 100 мм диаметром: 150 мм (конструкция перекрытия общей толщ. 300 мм) | 100 отверстий | 0.05
107 | Сверление отверстий: в кирпичных стенах электроперфоратором диаметром до 20 мм, толщина стен 0,5 кирпича | 100 отверстий | 0.12
108 | Сверление отверстий: на каждые 0,5 кирпича толщины стен добавлять к расценке 69-2-1 (общая толщина конструкции 400 мм. Коэф.2) | 100 отверстий | 0.06
109 | Сверление отверстий: на каждые 10 мм диаметра свыше 20 мм добавлять к расценке 69-2-1 (общий диаметр 150 мм. Коэф.13) | 100 отверстий | 0.12
110 | Прокладка трубопроводов отопления из стальных водогазопроводных неоцинкованных труб диаметром: 50 мм (футляр ф45х2) | 100 м трубопровода | 0.034
111 | Прокладка трубопроводов отопления из стальных водогазопроводных неоцинкованных труб диаметром: 50 мм (футляр ф76х3,5) | 100 м трубопровода | 0.016
Пищеблок.Водопровод Т-3
112 | Разборка трубопроводов из водогазопроводных труб диаметром: до 32 мм | 100 м трубопровода | 0.11
113 | Прокладка трубопроводов водоснабжения из напорных полиэтиленовых труб низкого давления среднего типа наружным диаметром: 20 мм (труба полипропилен) | 100 м трубопровода | 0.303
114 | Трубы напорные из полиэтилена низкого давления тяжелого типа, наружным диаметром 20 мм | 10 м | -2.724
115 | Труба из полипропилена PN 10/20 | м | 27.24
116 | Угольник полипропиленовый комбинированный, с внутренней резьбой и с креплением диаметром 20х1/2" | шт. | 2
117 | Муфта полипропиленовая комбинированная, с внутренней резьбой, разъемная диаметром 20х1/2" | шт. | 4
118 | Муфта полипропиленовая комбинированная, с наружной резьбой диаметром 20х1/2" | шт. | 13
119 | Кран шаровый полипропиленовый PPRC PN20, диаметром 20 мм | шт. | 4
120 | Угольник 90 град. полипропиленовый диаметром 20 мм | шт. | 17
121 | Тройник полипропиленовый соединительный диаметром 20 мм | шт. | 13
122 | Фиксатор для арматуры пластиковый (d20) | шт. | 60
123 | Угольник полипропиленовый комбинированный, с внутренней резьбой диаметром 20х1/2" (обводное колено раструбное диаметром 20) | шт. | 17
124 | Подводка гибкая армированная резиновая 500 мм | шт. | 13
125 | Установка нагревателей индивидуальных: водоводяных | 10 компл. | 0.2
126 | Нагреватель индивидуальный водоводяной наружный диаметр корпуса 273 мм, длина 1,25 (со змеевиком диаметром 25х2 мм длиной 19,2 м, число витков 30), поверхность нагрева 1,6 м2 | компл. | -2
127 | Электроводонагреватели накопительные вертикального исполнения, объемом 30 л, мощностью 1,5 кВт, размерами 520х368х390 мм | шт. | 2
Переходы через строительные конструкции
128 | Прокладка трубопроводов отопления из стальных водогазопроводных неоцинкованных труб диаметром: 50 мм (футляр ф45х2) | 100 м трубопровода | 0.014
Учебный корпус.Водопровод Т-3
129 | Прокладка трубопроводов водоснабжения из напорных полиэтиленовых труб низкого давления среднего типа наружным диаметром: 20 мм (труба полипропилен) | 100 м трубопровода | 0.567
130 | Трубы напорные из полиэтилена низкого давления тяжелого типа, наружным диаметром 20 мм | 10 м | -5.097
131 | Труба из полипропилена PN 10/20 | м | 50.97
132 | Муфта полипропиленовая комбинированная, с внутренней резьбой, разъемная диаметром 20х1/2" | шт. | 4
133 | Муфта полипропиленовая комбинированная, с наружной резьбой диаметром 20х1/2" | шт. | 16
134 | Кран шаровый полипропиленовый PPRC PN20, диаметром 20 мм | шт. | 4
135 | Угольник 90 град. полипропиленовый диаметром 20 мм | шт. | 30
136 | Тройник полипропиленовый соединительный диаметром 20 мм | шт. | 12
137 | Фиксатор для арматуры пластиковый (d20) | шт. | 110
138 | Угольник полипропиленовый комбинированный, с внутренней резьбой диаметром 20х1/2" (обводное колено раструбное диаметром 20) | шт. | 16
139 | Подводка гибкая армированная резиновая 500 мм | шт. | 16
140 | Установка нагревателей индивидуальных: водоводяных | 10 компл. | 0.4
141 | Нагреватель индивидуальный водоводяной наружный диаметр корпуса 273 мм, длина 1,25 (со змеевиком диаметром 25х2 мм длиной 19,2 м, число витков 30), поверхность нагрева 1,6 м2 | компл. | -4
142 | Электроводонагреватели накопительные вертикального исполнения, объемом 30 л, мощностью 1,5 кВт, размерами 520х368х390 мм | шт. | 2
143 | Электроводонагреватели накопительные вертикального исполнения, объемом 15 л, мощностью 2 кВт, размерами 395х270х280 мм | шт. | 1
144 | Электроводонагреватели накопительные вертикального исполнения, объемом 10 л, мощностью 2 кВт, размерами 315270х280 мм | шт. | 1
Переходы через строительные конструкции
145 | Прокладка трубопроводов отопления из стальных водогазопроводных неоцинкованных труб диаметром: 50 мм (футляр ф45х2) | 100 м трубопровода | 0.022
Заказчик- застройщик |  | Генеральный подрядчик
Директор ГУП РБ УАЗ
__________________Берг Э.Р.