## ЛСР 17 граф
Приложение №4
в договору подряда № _____ от________2016г.
Заказчик- застройщик : ГУП РБ «Управление административными зданиями»
Генеральный подрядчик :
ДЕФЕКТНАЯ ВЕДОМОСТЬ № 3
Капитальный ремонт здания СОШ № 4 р.п. Приютово
Внутренняя канализация
№ пп | Наименование | Ед. изм. | Кол. | Примечание
1 | 3 | 4 | 5
Раздел 1. Пищеблок. Монтаж трубопроводов канализации К-3
Демонтажные работы
1 | Разборка трубопроводов из чугунных канализационных труб диаметром: 50 мм | 100 м трубопровода с фасонными частями | 0.334
2 | Разборка трубопроводов из чугунных канализационных труб диаметром: 100 мм | 100 м трубопровода с фасонными частями | 0.177
3 | Демонтаж: смывных бачков фаянсовых на унитазе | 100 приборов | 0.02
4 | Демонтаж: унитазов и писсуаров | 100 приборов | 0.02
5 | Демонтаж: умывальников и раковин | 100 приборов | 0.04
6 | Демонтаж: моек | 100 приборов | 0.01
7 | Демонтаж: ванн | 100 приборов | 0.01
8 | Снятие кранов водоразборных или туалетных | 100 шт. арматуры | 0.02
9 | Снятие смесителя: без душевой сетки | 100 шт. арматуры | 0.05
10 | Демонтаж: смывных труб (демонтаж трапа ф50) | 100 приборов | 0.01
Монтаж трубопроводов канализации К-3
11 | Прокладка внутренних трубопроводов канализации из полипропиленовых труб диаметром: 50 мм | 100 м трубопровода | 0.12
12 | Отвод канализационный полипропиленовый 45° диаметр 50 мм | шт. | 1
13 | Отвод канализационный полипропиленовый 87,5° диаметр 50 мм | шт. | 5
14 | Тройник канализационный полипропиленовый 90° диаметром 50 мм | шт. | 3
15 | Патрубок компенсационный полиэтиленовый канализационный диаметром 100 мм (Патрубок переходной ПП50Кх110К-ПНД) | шт. | 1
16 | Заглушка канализационная полипропиленовая диаметром 110 мм (Заглушка канализационная полипропиленовая диаметром 50 мм) | шт. | 2
17 | Ревизия полипропиленовая с крышкой диаметром 100 мм (Ревизия полипропиленовая с крышкой диаметром 50 мм) | шт. | 2
18 | Тройник канализационный полипропиленовый 90° диаметром 50 мм (тройник универсальный 50х50/90° ) | шт. | 1
19 | Патрубки полипропиленовые безнапорные канализационные раструбные ПП 50К, длина 250 мм | шт. | 1
20 | Патрубки полипропиленовые безнапорные канализационные раструбные ПП 50К, длина 500 мм | шт. | 3
21 | Фиксатор для полипропиленовых труб диаметром 50 мм | шт. | 23
22 | Прокладка внутренних трубопроводов канализации из полипропиленовых труб диаметром: 110 мм | 100 м трубопровода | 0.126
23 | Отвод канализационный полипропиленовый 87,5° диаметр 110 мм | шт. | 1
24 | Отвод канализационный полипропиленовый 45° диаметр 110 мм | шт. | 4
25 | Тройник канализационный полипропиленовый 90° диаметром 110 мм | шт. | 1
26 | Тройник канализационный полипропиленовый 90° диаметром 110 мм (Тройник канализационный полипропиленовый 90° диаметром 110х50х110 мм) | шт. | 3
27 | Тройник канализационный полипропиленовый 90° диаметром 110 мм (Тройник канализационный полипропиленовый 45° диаметром 110х110х110 мм) | шт. | 1
28 | Клапан воздушный HL900N для невентилируемых канализационных стояков диаметрами 50/75/110 мм | шт. | 1
29 | Патрубки полипропиленовые безнапорные канализационные раструбные ПП 110К, длина 1500 мм | шт. | 1
30 | Фиксатор для полипропиленовых труб диаметром 110 мм | шт. | 11
31 | Заглушка канализационная полипропиленовая диаметром 110 мм | шт. | 1
Переходы через строительные конструкции
32 | Сверление отверстий: в кирпичных стенах электроперфоратором диаметром до 20 мм, толщина стен 0,5 кирпича (толщина стены 510 мм, отверстие диаметром 150 мм) | 100 отверстий | 0.01
33 | Сверление отверстий: на каждые 10 мм диаметра свыше 20 мм добавлять к расценке 69-2-1 | 100 отверстий | 0.01
34 | Сверление отверстий: на каждые 0,5 кирпича толщины стен добавлять к расценке 69-2-1 ( | 100 отверстий | 0.01
35 | Сверление горизонтальных отверстий в бетонных конструкциях стен перфоратором глубиной 100 мм диаметром: 150 мм (глубина 600 мм ) | 100 отверстий | 0.01
36 | Прокладка трубопроводов отопления и газоснабжения из стальных бесшовных труб диаметром: 125 мм (Футляр из стальных труб ф127х4, l=650 мм) | 100 м трубопровода | 0.0065
37 | Заделка отверстий в местах прохода трубопроводов: в стенах и перегородках оштукатуренных | 100 отверстий | 0.02
Санитарно-технические изделия.
38 | Установка ванн купальных: прямых стальных | 10 компл. | 0.1
39 | Ванны купальные прямобортные стальные эмалированные с 2-мя стальными подставками, с прокладками, уравнителем электрических потенциалов, с пластмассовыми выпуском, сифоном, переливной трубой и переливом ВСТ размером 1500х700х560 мм | компл. | 1
40 | Установка смесителей | 10 шт. | 0.2
41 | Смесители для ванн ОМ-672 (смеситель для ванны двухрукояточный с подводками в раздельных отверстиях настенный, с душевой сеткой на шланге, излив с развальцованным носиком тип СМ-DELHYInh) | компл. | 1
42 | Смесители для умывальников СМ-УМ-НВА настенные, с верхним изливом, с аэратором (смеситель для умывальника и мойки двухрукояточный с подводками в раздельных отверстиях, настенный, излив с аэратором тип СМ-Жд, РНА) | компл. | 1
43 | Установка трапов диаметром : 50 мм | 10 компл. | 0.2
44 | Трап полипропиленовый диаметром 100 мм (диаметр 50 мм) | шт. | 2
45 | Установка моек: на одно отделение | 10 компл. | 0.1
46 | Ванна моечная односекционная удлиненная ВСМ-1/530/1010, размером 1010х630х870 мм (ванна моечная с рабочей поверхностью ВСМС-1/530-с 1210х630х870 мм, емкость и столешница из нержавеющей стали, каркас из окрашенной стали, глубина 400 мм) | шт. | 1
Раздел 2. Учебный корпус. Монтаж трубопроводов канализации К-1.
Демонтажные работы
47 | Разборка трубопроводов из чугунных канализационных труб диаметром: 50 мм | 100 м трубопровода с фасонными частями
48 | Разборка трубопроводов из чугунных канализационных труб диаметром: 100 мм | 100 м трубопровода с фасонными частями
49 | Демонтаж: смывных бачков фаянсовых на унитазе | 100 приборов | 0.09
50 | Демонтаж: унитазов и писсуаров | 100 приборов | 0.09
51 | Демонтаж: умывальников и раковин | 100 приборов | 0.07
52 | Снятие кранов водоразборных или туалетных | 100 шт. арматуры | 0.07
Монтаж трубопроводов канализации К-1
53 | Прокладка внутренних трубопроводов канализации из полипропиленовых труб диаметром: 50 мм | 100 м трубопровода | 0.55
54 | Отвод канализационный полипропиленовый 45° диаметр 50 мм | шт. | 9
55 | Отвод канализационный полипропиленовый 87,5° диаметр 50 мм | шт. | 21
56 | Тройник канализационный полипропиленовый 90° диаметром 50 мм | шт. | 20
57 | Тройник канализационный полипропиленовый 90° диаметром 50 мм (Тройник канализационный полипропиленовый 45° диаметром 50 мм ) | шт. | 2
58 | Патрубок компенсационный полиэтиленовый канализационный диаметром 100 мм (Патрубок переходной ПП50Кх110К-ПНД) | шт. | 3
59 | Заглушка канализационная полипропиленовая диаметром 110 мм (Заглушка канализационная полипропиленовая диаметром 50 мм) | шт. | 4
60 | Ревизия полипропиленовая с крышкой диаметром 100 мм (диаметр 50 мм) | шт. | 2
61 | Патрубки полипропиленовые безнапорные канализационные раструбные ПП 50К, длина 500 мм | шт. | 27
62 | Патрубки полипропиленовые безнапорные канализационные раструбные ПП 50К, длина 150 мм | шт. | 1
63 | Патрубки полипропиленовые безнапорные канализационные раструбные ПП 50К, длина 250 мм | шт. | 5
64 | Фиксатор для полипропиленовых труб диаметром 50 мм | шт. | 90
65 | Прокладка внутренних трубопроводов канализации из полипропиленовых труб диаметром: 110 мм | 100 м трубопровода | 0.92
66 | Отвод канализационный полипропиленовый 87,5° диаметр 110 мм | шт. | 1
67 | Отвод канализационный полипропиленовый 45° диаметр 110 мм | шт. | 24
68 | Тройник канализационный полипропиленовый 90° диаметром 110 мм (Тройник канализационный универсальный правый полипропиленовый 110х50/90°) | шт. | 1
69 | Тройник канализационный полипропиленовый 90° диаметром 110 мм (Тройник канализационный полипропиленовый 90° диаметром 110х50х110 мм) | шт. | 5
70 | Тройник канализационный полипропиленовый 90° диаметром 110 мм | шт. | 13
71 | Тройник канализационный полипропиленовый 90° диаметром 110 мм (Тройник канализационный полипропиленовый 45° диаметром 110х110х110 мм) | шт. | 9
72 | Тройник канализационный полипропиленовый 90° диаметром 110 мм (Тройник канализационный полипропиленовый 45° диаметром 110х50х110 мм) | шт. | 2
73 | Заглушка канализационная полипропиленовая диаметром 110 мм | шт. | 6
74 | Ревизия полипропиленовая с крышкой диаметром 100 мм | шт. | 4
75 | Клапан воздушный HL900N для невентилируемых канализационных стояков диаметрами 50/75/110 мм | шт. | 1
76 | Патрубки полипропиленовые безнапорные канализационные раструбные ПП 110К, длина 1500 мм | шт. | 1
77 | Патрубки полипропиленовые безнапорные канализационные раструбные ПП 110К, длина 250 мм | шт. | 15
78 | Патрубки полипропиленовые безнапорные канализационные раструбные ПП 110К, длина 750 мм | шт. | 2
79 | Фиксатор для полипропиленовых труб диаметром 110 мм | шт. | 83
Переходы через строительные конструкции
80 | Сверление отверстий: в кирпичных стенах электроперфоратором диаметром до 20 мм, толщина стен 0,5 кирпича (толщина стены 120 мм, отверстие диаметром 100 мм) | 100 отверстий | 0.03
81 | Сверление отверстий: на каждые 10 мм диаметра свыше 20 мм добавлять к расценке 69-2-1 | 100 отверстий | 0.03
82 | Сверление отверстий: в кирпичных стенах электроперфоратором диаметром до 20 мм, толщина стен 0,5 кирпича (толщина стены 120 мм, отверстие диаметром 150 мм) | 100 отверстий | 0.03
83 | Сверление отверстий: на каждые 10 мм диаметра свыше 20 мм добавлять к расценке 69-2-1 | 100 отверстий | 0.03
84 | Сверление отверстий: в кирпичных стенах электроперфоратором диаметром до 20 мм, толщина стен 0,5 кирпича (толщина стены 510 мм, отверстие диаметром 100 мм) | 100 отверстий | 0.07
85 | Сверление отверстий: на каждые 10 мм диаметра свыше 20 мм добавлять к расценке 69-2-1 | 100 отверстий | 0.07
86 | Сверление отверстий: в кирпичных стенах электроперфоратором диаметром до 20 мм, толщина стен 0,5 кирпича (толщина стены 510 мм, отверстие диаметром 150 мм) | 100 отверстий | 0.03
87 | Сверление отверстий: на каждые 10 мм диаметра свыше 20 мм добавлять к расценке 69-2-1 | 100 отверстий | 0.03
88 | Сверление отверстий: на каждые 0,5 кирпича толщины стен добавлять к расценке 69-2-1 | 100 отверстий | 0.1
89 | Сверление горизонтальных отверстий в бетонных конструкциях стен перфоратором глубиной 100 мм диаметром: 150 мм (глубина 600 мм ) | 100 отверстий | 0.03
90 | Сверление вертикальных отверстий в бетонных конструкциях полов перфоратором глубиной 100 мм диаметром: 150 мм (конструкция перекрытия общей толщ. 300 мм) | 100 отверстий | 0.03
91 | Прокладка трубопроводов отопления и газоснабжения из стальных бесшовных труб диаметром: 125 мм (Футляр из стальных труб ф127х4, l=650 мм) | 100 м трубопровода | 0.0195
92 | Заделка отверстий в местах прохода трубопроводов: в стенах и перегородках оштукатуренных (Заделка отверстий в местах прохода трубопроводов: в стенах, перегородках и перекрытиях) | 100 отверстий | 0.22
Санитарно-технические изделия.
93 | Установка унитазов: с бачком непосредственно присоединенным | 10 компл. | 1.2
94 | Унитазы полуфарфоровые и фарфоровые УНТЦ и УНТПЦ тарельчатые с сиденьем и креплением, с прямым или косым выпуском с цельноотлитой полочкой | компл. | 12
95 | Бачки смывные полуфарфоровые и фарфоровые с арматурой непосредственно устанавливаемые на унитазы | компл. | 12
96 | Гофра для унитаза WC-F20P гладкая, без лепестков, длиной от 200 мм до 410 | шт. | 12
97 | Установка умывальников одиночных: с подводкой холодной и горячей воды | 10 компл. | 2.4
98 | Умывальники полуфарфоровые и фарфоровые с смесителем с верхней камерой смешивания, кронштейнами, сифоном бутылочным латунным и выпуском, полукруглые со скрытыми установочными поверхностями без спинки размером 500х420х150 мм | компл. | 23
99 | Умывальники полуфарфоровые и фарфоровые с кронштейнами, сифоном бутылочным латунным и выпуском, полукруглые со скрытыми установочными поверхностями без спинки, размером 550х420х150 мм (для устройсва "фонтанчика" с краном водоразборным, излив наверх) | компл. | 1
100 | Установка смесителей (для устройсва "фонтанчика" с краном водоразборным, излив наверх) | 10 шт. | 0.1
101 | Краны водоразборные и туалетные | шт. | 1
102 | Пьедесталы для умывальников полуфарфоровые и фарфоровые размером 640х215х200, 670-630х240-180, 200-175 мм | шт. | 8
103 | Установка писсуаров: настенных | 10 компл. | 0.2
104 | Писсуары полуфарфоровые и фарфоровые настенные с писсуарным краном без сифона | компл. | -2
105 | Писсуары полуфарфоровые и фарфоровые настенные с писсуарным краном с цельноотлитым сифоном размером 435х360х290 мм | шт. | 2
106 | Установка биде | 10 компл. | 0.1
107 | Биде полуфарфоровые со смесителем, выпуском и сифоном, размером 600х350х348, 640х350х380 мм | компл. | 1
108 | Подводка гибкая армированная резиновая 500 мм | шт. | 48
Раздел 3. Сопутствующие работы
Полы
109 | Разборка покрытий полов: из линолеума и релина (скрутить линолеум) | 100 м2 покрытия | 0.438
110 | Смена дощатых полов с добавлением новых досок: до 25% | 100 м2 | 0.438
111 | Устройство покрытий: из линолеума насухо из готовых ковров на комнату (восстановление ранее демонтированного линолеума) | 100 м2 покрытия | 0.438
112 | Разработка грунта вручную в траншеях глубиной до 2 м без креплений с откосами, группа грунтов: 1 | 100 м3 грунта | 0.03
113 | Устройство основания под трубопроводы: песчаного | 10 м3 основания | 0.1
114 | Засыпка вручную траншей, пазух котлованов и ям, группа грунтов: 1 (обсыпка трубы песком) | 100 м3 грунта | 0.03008
115 | Песок природный для строительных работ средний | м3 | 3.3088
116 | Устройство плинтусов: деревянных (восстановление ранее демонтированных плинтусов) | 100 м плинтуса | 0.46
Раздел 4. Разные работы
117 | Погрузочные работы при автомобильных перевозках: мусора строительного с погрузкой вручную | 1 т груза | 0.215
118 | Перевозка грузов автомобилями-самосвалами грузоподъемностью 10 т, работающих вне карьера, на расстояние: до 37 км I класс груза | 1 т груза | 0.215
Заказчик- застройщик |  | Генеральный подрядчик
Директор ГУП РБ УАЗ
__________________Берг Э.Р.