## Ведомость объемов работ 6 граф
Приложение №3
в договору подряда № _____ от_________2016г.
Заказчик- застройщик : ГУП РБ «Управление административными зданиями»
Генеральный подрядчик :
ДЕФЕКТНАЯ ВЕДОМОСТЬ №2
Создание безбарьерной среды для инвалидов-колясочников в СОШ №7 с.Приютово
Водоснабжение сан.узлов.
№ пп | Наименование | Ед. изм. | Кол. | Примечание
1 | 2 | 3 | 4 | 5
Водопровод В1
Разборка трубопроводов
1 | Прокладка трубопроводов водоснабжения из многослойных металлополимерных труб диаметром: 20 мм (демонтаж) | 100 м трубопровода | 0.04
Монтаж трубопроводов
2 | Прокладка трубопроводов водоснабжения из напорных полиэтиленовых труб низкого давления среднего типа наружным диаметром: 32 мм | 100 м трубопровода | 0.05
3 | Трубы напорные из полиэтилена низкого давления среднего типа, наружным диаметром 32 мм | 10 м | -0.469
4 | Труба из полипропилена PN 10/32 | м | 4.69
5 | Прокладка трубопроводов водоснабжения из напорных полиэтиленовых труб низкого давления среднего типа наружным диаметром: 20 мм | 100 м трубопровода | 0.03
6 | Трубы напорные из полиэтилена низкого давления тяжелого типа, наружным диаметром 20 мм | 10 м | -0.2697
7 | Труба из полипропилена PN 10/20 | м | 2.697
8 | Соединения на сгоне стальные: переходы, диаметром до 32 мм | шт. | 1
9 | Муфта полипропиленовая комбинированная, с наружной резьбой, разъемная диаметром 32х1 1/4" | шт. | 1
10 | Муфта полипропиленовая комбинированная, с наружной резьбой диаметром 20х1/2" | шт. | 2
11 | Муфта полипропиленовая комбинированная, с внутренней резьбой, разъемная диаметром 32х1" | шт. | 1
12 | Муфта полипропиленовая комбинированная, с внутренней резьбой, разъемная диаметром 20х1/2" | шт. | 1
13 | Угольник 90 град. полипропиленовый диаметром 40 мм (32 мм) | шт. | 5
14 | Угольник 90 град. полипропиленовый диаметром 20 мм | шт. | 2
15 | Тройник полипропиленовый переходной диаметром 32х20х32 мм | шт. | 2
16 | Кран шаровый полипропиленовый PPRC PN20, диаметром 32 мм | шт. | 1
17 | Кран шаровый полипропиленовый PPRC PN20, диаметром 20 мм | шт. | 1
18 | Клапаны предохранительные латунные резьбовые Prescor В, давлением 0,6-1,0 МПа (6-10 кгс/см2), диаметром 15 мм | шт. | 1
19 | Прибор, устанавливаемый на резьбовых соединениях, масса: до 1,5 кг (автоматический слив) | 1 шт. | 1
20 | Устройство смывное электронное автоматическое для писсуаров и унитазов наружного монтажа, с инфракрасным датчиком, с внешним подводом воды, электропитанием от батарейки 6 V DC CE-значок, металлический корпус | шт. | 1
21 | Подводка гибкая армированная резиновая 500 мм | шт. | 1
22 | Фиксатор для полипропиленовых труб диаметром 50 мм (32 мм) | шт. | 6
23 | Фиксатор для полипропиленовых труб диаметром 50 мм (20 мм) | шт. | 6
Водопровод Т3
24 | Прокладка трубопроводов водоснабжения из напорных полиэтиленовых труб низкого давления среднего типа наружным диаметром: 20 мм | 100 м трубопровода | 0.02
25 | Трубы напорные из полиэтилена низкого давления тяжелого типа, наружным диаметром 20 мм | 10 м | -0.1798
26 | Труба из полипропилена PN 20/20 | м | 1.798
27 | Муфта полипропиленовая комбинированная, с наружной резьбой диаметром 20х1/2" | шт. | 1
28 | Муфта полипропиленовая комбинированная, с внутренней резьбой диаметром 20х1/2" | шт. | 1
29 | Подводка гибкая армированная резиновая 500 мм | шт. | 1
30 | Фиксатор для арматуры пластиковый | шт. | 4
Установка водонагревателя
31 | Установка нагревателей индивидуальных: водоводяных | 10 компл. | 0.01
32 | Нагреватель индивидуальный водоводяной наружный диаметр корпуса 273 мм, длина 1,25 (со змеевиком диаметром 25х2 мм длиной 19,2 м, число витков 30), поверхность нагрева 1,6 м2 | компл. | -1
33 | Электроводонагреватели накопительные вертикального исполнения, объемом 5 л, мощностью 2 кВт, размерами 265х225х235 мм | шт. | 1
Переходы через строительные конструкции
34 | Сверление отверстий: в кирпичных стенах электроперфоратором диаметром до 20 мм, толщина стен 0,5 кирпича | 100 отверстий | 0.02
35 | Сверление отверстий: на каждые 10 мм диаметра свыше 20 мм добавлять к расценке 69-2-1 (общий диаметр 150 мм.) | 100 отверстий | 0.02
36 | Пробивка в бетонных стенах и полах толщиной 100 мм отверстий площадью: до 100 см2 | 100 отверстий | 0.02
37 | Прокладка трубопроводов отопления из стальных водогазопроводных неоцинкованных труб диаметром: 40 мм (гильзы) | 100 м трубопровода | 0.0045
Прочие работы
38 | Погрузочные работы при автомобильных перевозках: мусора строительного с погрузкой вручную | 1 т груза | 3.8026
39 | Перевозка грузов автомобилями-самосвалами грузоподъемностью 10 т, работающих вне карьера, на расстояние: до 37 км I класс груза | 1 т груза | 3.8026
Заказчик- застройщик |  | Генеральный подрядчик
Директор ГУП РБ УАЗ
__________________Берг Э.Р.