## Ведомость объемов работ 5 граф
Приложение №3
в договору подряда № _____ от_________2016г.
Заказчик- застройщик : ГУП РБ «Управление административными зданиями»
Генеральный подрядчик :
ДЕФЕКТНАЯ ВЕДОМОСТЬ № 2
02-02 Котельная Кровля
№ пп | Наименование | Ед. изм. | Кол. | Примечание
1 | 2 | 3 | 4 | 5
Раздел 1. Котельная
Демонтажные работы кровля
1 | Разборка: кирпичных стен | 1 м3 | 0.42
2 | Разборка покрытий кровель: из рулонных материалов | 100 м2 покрытия | 0.616
3 | Погрузочные работы при автомобильных перевозках: мусора строительного с погрузкой вручную | 1 т груза | 0.588
4 | Перевозка грузов автомобилями-самосвалами грузоподъемностью 10 т, работающих вне карьера, на расстояние: до 5 км I класс груза | 1 т груза | 0.588
Монтажные работы кровля
5 | Кладка стен кирпичных наружных: средней сложности при высоте этажа до 4 м | 1 м3 кладки | 0.42
6 | Кирпич керамический одинарный, размером 250х120х65 мм, марка 125 | 1000 шт. | 0.168
7 | Устройство выравнивающих стяжек: цементно-песчаных толщиной 15 мм | 100 м2 стяжки | 0.616
8 | Устройство выравнивающих стяжек: на каждый 1 мм изменения толщины добавлять или исключать к расценке 12-01-017-01 | 100 м2 стяжки | 0.616
9 | Огрунтовка оснований из бетона или раствора под водоизоляционный кровельный ковер: готовой эмульсией битумной | 100 м2 кровли | 0.616
10 | Эмульсия битумная для гидроизоляционных работ | т | -0.0277
11 | Праймер битумный КТ | кг | 27.7
12 | Устройство кровель плоских из наплавляемых материалов: в два слоя | 100 м2 кровли | 0.616
13 | Устройство мелких покрытий (брандмауэры, парапеты, свесы и т.п.) из листовой оцинкованной стали | 100 м2 покрытия | 0.027
14 | Установка закладных деталей весом: до 4 кг | 1 т | 0.008
15 | Дюбели | т | 0.002
16 | Устройство примыканий рулонных и мастичных кровель к стенам и парапетам высотой: более 600 мм с одним фартуком | 100 м примыканий | 0.1
20 | Рубероид кровельный с мелкой посыпкой РМ-350 | м2 | -18.9
21 | Бикрост ТКП | м2 | 18.9
17 | Герметизация мастикой швов: горизонтальных | 100 м шва | 0.045
18 | Мастика клеящая сланцевая уплотняющая неотверждающаяся МСУ | кг | -3.375
19 | Мастика тиоколовая строительного назначения, марки АМ-0,5 | кг | 3.375
Заказчик- застройщик |  | Генеральный подрядчик
Директор ГУП РБ УАЗ
__________________Берг Э.Р.