## Ведомость объемов работ 6 граф
УТВЕРЖДАЮ:
Директор МБОУ СОШ №3 г. Ишимбая
МР Ишимбайский район РБ
_________________ В.К.Шин
"____" ______________2015 г.
ВЕДОМОСТЬ ОБЪЕМОВ РАБОТ №4
Капитальный ремонт здания МБОУ СОШ №3 по ул.Чкалова,21 в г.Ишимбай, Республика Башкортостан
Конструктивные решения
№ пп | Наименование | Ед. изм. | Кол. | Примечание
1 | 2 | 3 | 4 | 6
Раздел 1. Конструктивные решения
Демонтажные работы
1 | Демонтаж дверных коробок: в каменных стенах с отбивкой штукатурки в откосах | 100 коробок | 0.01
2 | Снятие дверных полотен | 100 м2 дверных полотен | 0.012
3 | Разборка: кирпичных стен | 1 м3 | 1.224
Строительные решения
4 | Штукатурка по сетке без устройства каркаса: высококачественная стен | 100 м2 оштукатуриваемой поверхности | 0.028
Монолитная ж/б лестница в осях Б-В, у оси 1А и в осях 7б-8б, у оси Л
5 | Уплотнение грунта: щебнем | 100 м2 площади уплотнения | 0.095
6 | Устройство бетонной подготовки | 100 м3 бетона, бутобетона и железобетона в деле | 0.0095
7 | Бетон тяжелый, крупность заполнителя 20 мм, класс В7,5 (М100) | м3 | 0.969
8 | Устройство лестничных маршей в опалубке типа «Дока»: прямоугольных | 100 м3 железобетона в деле | 0.016
9 | Бетон тяжелый, крупность заполнителя 20 мм, класс В20 (М250) | м3 | 1.624
10 | Горячекатанная арматурная сталь класса А500 С, диаметром 12 мм | т | 0.0731
11 | Надбавки к ценам заготовок за сборку и сварку каркасов и сеток плоских, диаметром 12 мм | т | 0.0731
12 | Проволока арматурная из низкоуглеродистой стали Вр-I, диаметром 5 мм | т | 0.0525
13 | Надбавки к ценам заготовок за сборку и сварку каркасов и сеток плоских, диаметром 5-6 мм | т | 0.0525
Ленточный фундамент
14 | Устройство бетонной подготовки | 100 м3 бетона, бутобетона и железобетона в деле | 0.002
15 | Бетон тяжелый, крупность заполнителя 20 мм, класс В7,5 (М100) | м3 | 0.204
16 | Устройство ленточных фундаментов: железобетонных при ширине по верху до 1000 мм | 100 м3 бетона, бутобетона и железобетона в деле | 0.003
17 | Бетон тяжелый, крупность заполнителя 20 мм, класс В20 (М250) | м3 | 0.3045
18 | Горячекатанная арматурная сталь класса А500 С, диаметром 12 мм | т | 0.0314
19 | Надбавки к ценам заготовок за сборку и сварку каркасов и сеток пространственных, диаметром 12 мм | т | 0.0314
20 | Горячекатаная арматурная сталь гладкая класса А-I, диаметром 8 мм | т | 0.48
21 | Надбавки к ценам заготовок за сборку и сварку каркасов и сеток пространственных, диаметром 8 мм | т | 0.48
Устройство проема ПР-1
22 | Разборка бетонных конструкций объемом более 1 м3 при помощи отбойных молотков из бетона марки: 100 | 1 м3 | 0.7695
23 | Устройство металлических перемычек в стенах существующих зданий | 1 т металлоконструкций перемычек | 0.0342
24 | Сверление установками алмазного бурения в железобетонных конструкциях горизонтальных отверстий глубиной 200 мм диаметром: 20 мм | 100 отверстий | 0.08
25 | На каждые 10 мм изменения глубины сверления добавляется или исключается: к расценке 46-03-002-01 | 100 отверстий | 1.44
26 | Постановка болтов: строительных с гайками и шайбами | 100 шт. болтов | 0.08
27 | Анкерные детали из прямых или гнутых круглых стержней с резьбой (в комплекте с шайбами и гайками или без них), поставляемые отдельно | т | 0.001857
28 | Надбавки на сварку каркасов из листов, полос, уголков, швеллеров и двутавров плоских | т | 0.036057
29 | Пробивка проемов в конструкциях: из кирпича | 1 м3 | 0.7695
30 | Изоляция плоских и криволинейных поверхностей матами минераловатными прошивными безобкладочными и в обкладках из стеклоткани или металлической сетки, плитами минераловатными на синтетическом связующем марки М-125, плитами полужесткими из стеклянного штапельного волокна на синтетическом связующем | 1 м3 изоляции | 0.015
31 | Штукатурка по сетке без устройства каркаса: улучшенная стен | 100 м2 оштукатуриваемой поверхности | 0.015
Раздел 2. Отмостка
32 | Разборка покрытий и оснований: асфальтобетонных | 100 м3 конструкций | 0.2875
33 | Устройство подстилающих и выравнивающих слоев оснований: из песка | 100 м3 материала основания (в плотном теле) | 0.312
34 | Песок природный для строительных работ средний | м3 | 34.32
35 | Устройство подстилающих и выравнивающих слоев оснований: из щебня | 100 м3 материала основания (в плотном теле) | 0.156
36 | Щебень из природного камня для строительных работ марка 1200, фракция 40-70 мм | м3 | 15.6
37 | Устройство асфальтобетонных покрытий дорожек и тротуаров однослойных из литой мелкозернистой асфальтобетонной смеси толщиной 3 см | 100 м2 покрытия | 3.12
38 | На каждые 0,5 см изменения толщины покрытия добавлять к расценке 27-07-001-01 | 100 м2 покрытия | 59.28
Раздел 3. Конструктивные решения
Цоколь
39 | Отбивка штукатурки с поверхностей: стен и потолков кирпичных | 100 м2 | 2.1
40 | Антисептическая обработка каменных, бетонных, кирпичных и деревянных поверхностей составами "Нортекс-Профилактика" и "Нортекс-Доктор" | 100 м2 обрабатываемой поверхности | 1.2
41 | Антисептик КФА | кг | 16.56
42 | Высококачественная штукатурка фасадов цементно-известковым раствором по камню стен: гладких | 100 м2 оштукатуриваемой поверхности | 2.26
Раздел 4. Ремонт входных групп
Устройство пандуса. Входная группа в осях М/5а-6а
43 | Демонтаж оснований полов из фанеры в один слой площадью: до 20 м2 | 100 м2 пола | 0.01
44 | Разборка оснований покрытия полов: лаг из досок и брусков | 100 м2 основания | 0.01
45 | Разборка покрытий полов: из керамических плиток | 100 м2 покрытия | 0.113
46 | Демонтаж металлических ограждений: без поручней | 100 м ограждения | 0.061
47 | Уплотнение грунта: щебнем | 100 м2 площади уплотнения | 0.07
48 | Устройство бетонной подготовки | 100 м3 бетона, бутобетона и железобетона в деле | 0.007
49 | Бетон тяжелый, крупность заполнителя 20 мм, класс В7,5 (М100) | м3 | 0.714
50 | Устройство фундаментных плит железобетонных: с ребрами вверх | 100 м3 бетона, бутобетона и железобетона в деле | 0.01
51 | Бетон тяжелый, крупность заполнителя 20 мм, класс В20 (М250) | м3 | 1.015
52 | Горячекатанная арматурная сталь класса А500 С, диаметром 12 мм | т | 0.15954
53 | Надбавки к ценам заготовок за сборку и сварку каркасов и сеток плоских, диаметром 12 мм | т | 0.15954
54 | Горячекатаная арматурная сталь гладкая класса А-I, диаметром 6 мм | т | 0.00306
55 | Надбавки к ценам заготовок за сборку и сварку каркасов и сеток пространственных, диаметром 5-6 мм | т | 0.00306
56 | Устройство покрытий на растворе из сухой смеси с приготовлением раствора в построечных условиях из плиток: гладких неглазурованных керамических для полов одноцветных | 100 м2 покрытия | 0.113
57 | Наружная облицовка поверхности стен в вертикальном исполнении по металлическому каркасу (с его устройством): металлосайдингом без пароизоляционного слоя | 100 м2 поверхности облицовки | 0.16
58 | Ограждение лестничного марша | п.м | 10
Погрузка и вывоз мусора
59 | Погрузочные работы при автомобильных перевозках: мусора строительного с погрузкой вручную | 1 т груза | 62.1078
60 | Перевозка грузов автомобилями-самосвалами грузоподъемностью 10 т, работающих вне карьера, на расстояние: до 17 км I класс груза | 1 т груза | 62.1078
Крыльцо входной группы в осях 1б-2б/Л-М
61 | Уплотнение грунта: щебнем | 100 м2 площади уплотнения | 0.06675
62 | Устройство бетонной подготовки | 100 м3 бетона, бутобетона и железобетона в деле | 0.0065
63 | Бетон тяжелый, крупность заполнителя 20 мм, класс В7,5 (М100) | м3 | 0.663
64 | Устройство фундаментных плит железобетонных: плоских | 100 м3 бетона, бутобетона и железобетона в деле | 0.03
65 | Бетон тяжелый, крупность заполнителя 20 мм, класс В20 (М250) | м3 | 3.045
66 | Горячекатанная арматурная сталь класса А500 С, диаметром 12 мм | т | 0.05966
67 | Надбавки к ценам заготовок за сборку и сварку каркасов и сеток плоских, диаметром 12 мм | т | 0.05966
68 | Проволока арматурная из низкоуглеродистой стали Вр-I, диаметром 5 мм | т | 0.02424
69 | Надбавки к ценам заготовок за сборку и сварку каркасов и сеток плоских, диаметром 5-6 мм | т | 0.02424
70 | Горячекатаная арматурная сталь гладкая класса А-I, диаметром 8 мм | т | 0.01904
71 | Надбавки к ценам заготовок за сборку и сварку каркасов и сеток пространственных, диаметром 8 мм | т | 0.01904
72 | Кладка стен кирпичных наружных: простых при высоте этажа до 4 м | 1 м3 кладки | 0.63
73 | Устройство кровель плоских из наплавляемых материалов: в один слой | 100 м2 кровли | 0.0187
74 | Изопласт К ЭКП-4,5 | м2 | -2.169
75 | Бикрост ОКП, СКП, ЭКП | м2 | 2.169
76 | Изоляция изделиями из пенопласта на битуме холодных поверхностей: стен и колонн прямоугольных | 1 м3 изоляции | 0.01368
77 | Плиты из пенопласта полистирольного ПСБС-40 | м3 | -0.0134
78 | Плиты пенополистирольные М50 | м3 | 0.0134
Крыльцо входной группы в осях 1б/Л
79 | Уплотнение грунта: щебнем | 100 м2 площади уплотнения | 0.04
80 | Устройство бетонной подготовки | 100 м3 бетона, бутобетона и железобетона в деле | 0.0043
81 | Бетон тяжелый, крупность заполнителя 20 мм, класс В7,5 (М100) | м3 | 0.4386
82 | Устройство фундаментных плит железобетонных: плоских | 100 м3 бетона, бутобетона и железобетона в деле | 0.02
83 | Бетон тяжелый, крупность заполнителя 20 мм, класс В20 (М250) | м3 | 2.03
84 | Горячекатанная арматурная сталь класса А500 С, диаметром 12 мм | т | 0.03933
85 | Надбавки к ценам заготовок за сборку и сварку каркасов и сеток плоских, диаметром 12 мм | т | 0.03933
86 | Проволока арматурная из низкоуглеродистой стали Вр-I, диаметром 5 мм | т | 0.01986
87 | Надбавки к ценам заготовок за сборку и сварку каркасов и сеток плоских, диаметром 5-6 мм | т | 0.01986
88 | Горячекатаная арматурная сталь гладкая класса А-I, диаметром 8 мм | т | 0.00896
89 | Надбавки к ценам заготовок за сборку и сварку каркасов и сеток пространственных, диаметром 8 мм | т | 0.00896
90 | Устройство кровель плоских из наплавляемых материалов: в один слой | 100 м2 кровли | 0.00935
91 | Изопласт К ЭКП-4,5 | м2 | -1.085
92 | Бикрост ОКП, СКП, ЭКП | м2 | 1.085
93 | Изоляция изделиями из пенопласта на битуме холодных поверхностей: стен и колонн прямоугольных | 1 м3 изоляции | 0.0084
94 | Плиты из пенопласта полистирольного ПСБС-40 | м3 | -0.0082
95 | Плиты пенополистирольные М50 | м3 | 0.0082
Крыльцо входной группы в осях 14б/К-Л
96 | Уплотнение грунта: щебнем | 100 м2 площади уплотнения | 0.0585
97 | Устройство бетонной подготовки | 100 м3 бетона, бутобетона и железобетона в деле | 0.0082
98 | Бетон тяжелый, крупность заполнителя 20 мм, класс В7,5 (М100) | м3 | 0.8364
99 | Устройство фундаментных плит железобетонных: плоских | 100 м3 бетона, бутобетона и железобетона в деле | 0.024
100 | Бетон тяжелый, крупность заполнителя 20 мм, класс В20 (М250) | м3 | 2.436
101 | Горячекатанная арматурная сталь класса А500 С, диаметром 12 мм | т | 0.08048
102 | Надбавки к ценам заготовок за сборку и сварку каркасов и сеток плоских, диаметром 12 мм | т | 0.08048
103 | Проволока арматурная из низкоуглеродистой стали Вр-I, диаметром 5 мм | т | 0.0202
104 | Надбавки к ценам заготовок за сборку и сварку каркасов и сеток плоских, диаметром 5-6 мм | т | 0.0202
105 | Горячекатаная арматурная сталь гладкая класса А-I, диаметром 8 мм | т | 0.02856
106 | Надбавки к ценам заготовок за сборку и сварку каркасов и сеток пространственных, диаметром 8 мм | т | 0.02856
107 | Кладка стен кирпичных наружных: простых при высоте этажа до 4 м | 1 м3 кладки | 1.02
108 | Устройство кровель плоских из наплавляемых материалов: в один слой | 100 м2 кровли | 0.02475
109 | Изопласт К ЭКП-4,5 | м2 | -2.871
110 | Бикрост ОКП, СКП, ЭКП | м2 | 2.871
111 | Изоляция изделиями из пенопласта на битуме холодных поверхностей: стен и колонн прямоугольных | 1 м3 изоляции | 0.0225
112 | Плиты из пенопласта полистирольного ПСБС-40 | м3 | -0.0221
113 | Плиты пенополистирольные М50 | м3 | 0.0221
Перемычка на отм. +1,300 по оси 6б/В-Г
114 | Устройство металлических перемычек в стенах существующих зданий | 1 т металлоконструкций перемычек | 0.08774
115 | Огрунтовка металлических поверхностей за один раз: грунтовкой ГФ-021 | 100 м2 окрашиваемой поверхности | 0.0121
116 | Окраска металлических огрунтованных поверхностей: эмалью ПФ-115 за два раза | 100 м2 окрашиваемой поверхности | 0.0242
Составил: ___________________________Иванова М. О.
(должность, подпись, расшифровка)
Проверил: ___________________________
(должность, подпись, расшифровка)