## Ведомость объемов работ 6 граф
Приложение №4
в договору подряда № _____ от_________2016г.
Заказчик- застройщик : ГУП РБ «Управление административными зданиями»
Генеральный подрядчик :
ДЕФЕКТНАЯ ВЕДОМОСТЬ № 3
Создание безбарьерной среды для инвалидов-колясочников в СОШ №7 с.Приютово
Канализация сан.узлов
№ пп | Наименование | Ед. изм. | Кол. | Примечание
1 | 2 | 3 | 4 | 5
Демонтажные работы
1 | Демонтаж: смывных бачков фаянсовых на унитазе | 100 приборов | 0.02
2 | Демонтаж: унитазов и писсуаров | 100 приборов | 0.02
3 | Демонтаж: умывальников и раковин | 100 приборов | 0.01
4 | Разборка трубопроводов из чугунных канализационных труб диаметром: 50 мм | 100 м трубопровода с фасонными частями | 0.01
5 | Разборка трубопроводов из чугунных канализационных труб диаметром: 100 мм | 100 м трубопровода с фасонными частями | 0.02
Монтаж трубопроводов канализации
6 | Прокладка внутренних трубопроводов канализации из полипропиленовых труб диаметром: 50 мм | 100 м трубопровода | 0.01
7 | Прокладка внутренних трубопроводов канализации из полипропиленовых труб диаметром: 110 мм | 100 м трубопровода | 0.025
8 | Заглушка канализационная полипропиленовая диаметром 110 мм (для прочисток) | шт. | 1
9 | Отвод канализационный полипропиленовый 45° диаметр 110 мм | шт. | 7
10 | Тройник канализационный полипропиленовый 90° диаметром 110 мм (Тройник Т 110Кх110кх50К) | шт. | 2
11 | Тройник канализационный полипропиленовый 90° диаметром 110 мм (тройник Т45 110Кх110кх110К) | шт. | 1
12 | Тройник канализационный полипропиленовый 90° диаметром 110 мм (Тройник Т 110Кх110кх110К) | шт. | 1
13 | Патрубки полипропиленовые безнапорные канализационные раструбные ПП 110К, длина 250 мм (для прочисток) | шт. | 1
Санитарно-технические изделия
14 | Установка унитазов: с краном смывным (для МГН) | 10 компл. | 0.1
15 | Унитазы полуфарфоровые и фарфоровые УНТ, УНТП и УНТП1 тарельчатые с сиденьем и креплением, с прямым или косым выпуском без цельноотлитой полочки | компл. | -1
16 | Краны смывные полуавтоматические латунные с гальванопокрытием диаметром 25 мм | шт. | -1
17 | Унитаз-компакт для инвалидов размером 655x350x835 мм (унитаз безбачковый) | компл. | 1
18 | Гофра для унитаза WC-F20P гладкая, без лепестков, длиной от 200 мм до 410 | шт. | 1
19 | Установка писсуаров: настенных | 10 компл. | 0.1
20 | Писсуары полуфарфоровые и фарфоровые настенные с писсуарным краном без сифона | компл. | -1
21 | Краны писсуарные | шт. | -1
22 | Писсуары полуфарфоровые и фарфоровые настенные с писсуарным краном с цельноотлитым сифоном размером 435х360х290 мм | шт. | 1
23 | Устройство смывное полуавтоматическое для писсуаров и унитазов скрытого монтажа, со встроенным запорным клапаном, регулятором расхода смыва, встраиваемый корпус в звукоизоляционном стиропоровом кожухе (для МГН) | шт. | 1
24 | Установка умывальников одиночных: с подводкой холодной и горячей воды | 10 компл. | 0.1
25 | Умывальники полуфарфоровые и фарфоровые с краном настольным, кронштейнами, сифоном бутылочным латунным и выпуском, прямоугольные со скрытыми установочными поверхностями без спинки размером 550х420х150 мм | компл. | 1
Прочие работы
26 | Погрузочные работы при автомобильных перевозках: мусора строительного с погрузкой вручную | 1 т груза | 0.192
27 | Перевозка грузов автомобилями-самосвалами грузоподъемностью 10 т, работающих вне карьера, на расстояние: до 37 км I класс груза | 1 т груза | 0.192
Заказчик- застройщик |  | Генеральный подрядчик
Директор ГУП РБ УАЗ
__________________Берг Э.Р.