## Ведомость объемов работ 6 граф
Приложение №5
в договору подряда № _____ от_________2016г.
Заказчик- застройщик : ГУП РБ «Управление административными зданиями»
Генеральный подрядчик :
ДЕФЕКТНАЯ ВЕДОМОСТЬ № 4
Создание безбарьерной среды для инвалидов-колясочников в СОШ №7 с.Приютово
Пандус. Крыльцо
№ пп | Наименование | Ед. изм. | Кол. | Примечание
1 | 2 | 3 | 4 | 5
Пандус
1 | Разборка бетонных конструкций объемом более 1 м3 при помощи отбойных молотков из бетона марки: 100 | 1 м3 | 22
2 | Бурение ям глубиной до 2 м бурильно-крановыми машинами: на тракторе, группа грунтов 1 | 100 ям | 0.26
3 | Устройство подстилающих и выравнивающих слоев оснований: из песка | 100 м3 материала основания (в плотном теле) | 0.00184
4 | Песок природный для строительных работ средний | м3 | 0.184
5 | Установка стальных конструкций, остающихся в теле бетона | 1 т | 0.2774
6 | Трубы стальные электросварные прямошовные со снятой фаской из стали марок БСт2кп-БСт4кп и БСт2пс-БСт4пс наружный диаметр 89 мм, толщина стенки 4,0 мм | м | 33.1
7 | Устройство бетонной подготовки (бетонирование стоек) | 100 м3 бетона, бутобетона и железобетона в деле | 0.25
8 | Бетон тяжелый, класс В15 (М200) | м3 | 25.5
9 | Монтаж площадок с настилом и ограждением из листовой, рифленой, просечной и круглой стали | 1 т конструкций | 2.2181
10 | Отдельные конструктивные элементы зданий и сооружений с преобладанием толстолистовой стали, средняя масса сборочной единицы от 0,5 до 1 т | т | 2.2181
Крыльцо
11 | Устройство покрытий: из линолеума насухо из готовых ковров на комнату (Устройство противоскользящего покрытия) | 100 м2 покрытия | 0.672
12 | Ковры (готовые на комнату) из линолеума поливинилхлоридного на теплозвукоизолирующей подоснове марок: ПР-ВТ,ВК-ВТ, ЭК-ВТ | м2 | -68.54
13 | Покрытие бесшовное пористое водопроницаемое для спортивных площадок "Мастерспорт" цветное в один цвет, толщиной 10 мм (Противоскользящее резиновое покрытие) | м2 | 67.2
14 | Укладка металлического накладного профиля (порога) | 100 м профиля | 1.9
15 | Профили стыкоперекрывающие из алюминиевых сплавов (порожки) с покрытием, шириной 90 мм | м | 190
Заказчик- застройщик |  | Генеральный подрядчик
Директор ГУП РБ УАЗ
__________________Берг Э.Р.