## Ведомость объемов работ 6 граф
УТВЕРЖДАЮ:
Директор МБОУ СОШ №3 г. Ишимбая
МР Ишимбайский район РБ
_________________ В.К.Шин
"____" ______________2015 г.
ВЕДОМОСТЬ ОБЪЕМОВ РАБОТ №10
Капитальный ремонт здания МБОУ СОШ №3 по ул.Чкалова,21 в г.Ишимбай, Республика Башкортостан
Водоснабжение и канализация
№ пп | Наименование | Ед. изм. | Кол. | Примечание
1 | 2 | 3 | 4 | 6
Раздел 1. Демонтажные работы
1 | Разборка трубопроводов из водогазопроводных труб диаметром: до 32 мм | 100 м трубопровода | 3.9
2 | Разборка трубопроводов из водогазопроводных труб диаметром: до 63 мм | 100 м трубопровода | 0.55
3 | Разборка трубопроводов из чугунных канализационных труб диаметром: 50 мм | 100 м трубопровода с фасонными частями | 1.5
4 | Разборка трубопроводов из чугунных канализационных труб диаметром: 100 мм | 100 м трубопровода с фасонными частями | 3
5 | Снятие водомеров диаметром: до 50 мм | 100 шт. арматуры | 0.02
6 | Демонтаж: умывальников и раковин | 100 приборов | 0.25
7 | Снятие кранов водоразборных или туалетных | 100 шт. арматуры | 0.25
8 | Демонтаж: ванн | 100 приборов | 0.01
9 | Снятие смесителя: с душевой сеткой | 100 шт. арматуры | 0.01
10 | Демонтаж: унитазов и писсуаров | 100 приборов | 0.11
Погрузка и вывоз мусора
11 | Погрузочные работы при автомобильных перевозках: мусора строительного с погрузкой вручную | 1 т груза | 6.8576
12 | Перевозка грузов автомобилями-самосвалами грузоподъемностью 10 т, работающих вне карьера, на расстояние: до 17 км I класс груза | 1 т груза | 6.8576
Раздел 2. Водопровод В1
Водомерный узел В1
13 | Установка счетчиков (водомеров) диаметром: до 40 мм | 1 счетчик (водомер) | 1
14 | Счетчики (водомеры) крыльчатые диаметром 32 мм | шт. | -1
15 | Счетчик крыльчатый Ду20 ВСХ -20 | шт | 1
16 | Установка вентилей, задвижек, затворов, клапанов обратных, кранов проходных на трубопроводах из чугунных напорных фланцевых труб диаметром: до 65 мм | 1 шт. | 1
17 | Фильтр магнитный фланцевый Ду50 ФМФ 50 | шт | 1
18 | Установка вентилей, задвижек, затворов, клапанов обратных, кранов проходных на трубопроводах из чугунных напорных фланцевых труб диаметром: до 65 мм | 1 шт. | 3
19 | Установка манометров: с трехходовым краном | 1 компл. | 1
20 | Кран спускной Ду15 10Б 9бк1 | шт | 1
21 | Приварка фланцев к стальным трубопроводам диаметром: 50 мм | 1 фланец | 8
22 | Прокладка трубопроводов водоснабжения из стальных водогазопроводных оцинкованных труб диаметром: 50 мм | 100 м трубопровода | 0.0505
Водопровод В1
23 | Прокладка трубопроводов водоснабжения из напорных полиэтиленовых труб низкого давления среднего типа наружным диаметром: 20 мм | 100 м трубопровода | 2.85
24 | Трубы напорные из полиэтилена низкого давления тяжелого типа, наружным диаметром 20 мм | 10 м | -25.62
25 | Труба полипропиленовая PP-R100 SDR 11-20 х 1.9 класс 1/1.0 Мпа ГОСТ Р 52134 - 2003 ТУ 2248 - 032 - 00284581 - 98 | пм | 285
26 | Прокладка трубопроводов водоснабжения из напорных полиэтиленовых труб низкого давления среднего типа наружным диаметром: 25 мм | 100 м трубопровода | 0.5
27 | Трубы напорные из полиэтилена низкого давления среднего типа, наружным диаметром 25 мм | 10 м | -4.645
28 | Труба полипропиленовая PP-R100 SDR 11-25 х 2.3 класс 1/1.0 Мпа ГОСТ Р 52134 - 2003 ТУ 2248 - 032 - 00284581 - 98 | пм | 50
29 | Прокладка трубопроводов водоснабжения из напорных полиэтиленовых труб низкого давления среднего типа наружным диаметром: 32 мм | 100 м трубопровода | 0.55
30 | Трубы напорные из полиэтилена низкого давления среднего типа, наружным диаметром 32 мм | 10 м | -5.159
31 | Труба полипропиленовая PP-R100 SDR 11-32 х 2.9 класс 1/1.0 Мпа ГОСТ Р 52134 - 2003 ТУ 2248 - 032 - 00284581 - 98 | пм | 55
32 | Прокладка трубопроводов водоснабжения из напорных полиэтиленовых труб низкого давления среднего типа наружным диаметром: 50 мм | 100 м трубопровода | 0.6
33 | Трубы напорные из полиэтилена низкого давления среднего типа, наружным диаметром 50 мм | 10 м | -5.676
34 | Труба полипропиленовая PP-R100 SDR 11-50 х 4.6 класс 1/1.0 Мпа ГОСТ Р 52134 - 2003 ТУ 2248 - 032 - 00284581 - 98 | пм | 60
35 | Крепления для трубопроводов: кронштейны, планки, хомуты | кг | 58
36 | Фасонные части и расходные материалы | компл. | 1
37 | Кран шаровый РР-R 32 PP-R | шт | 2
38 | Кран шаровый РР-R 25 PP-R | шт | 3
39 | Кран шаровый РР-R 20 PP-R | шт | 45
40 | Кран шаровой муфтовый 11Б27П1, диаметром 15 мм | шт. | 15
41 | Установка кранов поливочных диаметром: 25 мм | 1 кран | 6
42 | Вентили проходные муфтовые 15KЧ18Р для воды, давлением 1,6 МПа (16 кгс/см2), диаметром 25 мм | шт. | -6
43 | Вентили проходные муфтовые 15кч18п для воды давлением 1,6 МПа (16 кгс/см2), диаметром 25 мм | шт. | 1
44 | Вентили проходные муфтовые 15кч18п2 для воды давлением 1,6 МПа (16 кгс/см2), диаметром 15 мм | шт. | 5
45 | Изоляция трубопроводов диаметром 180 мм изделиями из вспененного каучука ( «Армофлекс»), вспененного полиэтилена ( «Термофлекс»): трубками | 10 м трубопровода | 14
46 | Трубки из вспененного полиэтилена (пенополиэтилен) «Термофлекс» диаметром 108х13 мм | м | -154
47 | Теплоизоляция Двн=54/9 Энергофлекс | пм | 55
48 | Теплоизоляция Двн=35/9 Энергофлекс | пм | 60.5
49 | Теплоизоляция Двн=25/9 Энергофлекс | пм | 38.5
50 | Установка закладных деталей весом: до 20 кг - гильза | 1 т | 0.0231
51 | Заделка сальников при проходе труб через фундаменты или стены подвала диаметром: до 100 мм | 1 сальник | 5
Раздел 3. Горячее водоснабжение Т3, Т4
Водомерный узел Т3 на вводе
52 | Установка счетчиков (водомеров) диаметром: до 40 мм | 1 счетчик (водомер) | 1
53 | Счетчики (водомеры) крыльчатые диаметром 32 мм | шт. | -1
54 | Счетчик крыльчатый для горячей воды Ду20 ВСГ 20 | шт | 1
55 | Арматура фланцевая с ручным приводом или без привода водопроводная на условное давление до 10 МПа, диаметр условного прохода: 50 мм | 1 шт. | 1
56 | Фильтр магнитный фланцевый Ду50 ФМФ 50 | шт | 1
57 | Установка вентилей, задвижек, затворов, клапанов обратных, кранов проходных на трубопроводах из чугунных напорных фланцевых труб диаметром: до 65 мм | 1 шт. | 2
58 | Установка манометров: с трехходовым краном | 1 компл. | 1
59 | Установка термометров в оправе прямых и угловых | 1 компл. | 1
60 | Кран спускной Ду15 10Б 9бк1 | шт | 1
61 | Приварка фланцев к стальным трубопроводам диаметром: 50 мм | 1 фланец | 6
62 | Прокладка трубопроводов водоснабжения из стальных водогазопроводных оцинкованных труб диаметром: 50 мм | 100 м трубопровода | 0.051
Водомерный узел Т4 на вводе
63 | Установка счетчиков (водомеров) диаметром: до 40 мм | 1 счетчик (водомер) | 1
64 | Счетчики (водомеры) крыльчатые диаметром 32 мм | шт. | -1
65 | Счетчик крыльчатый для горячей воды Ду15 ВСГ 15 | шт | 1
66 | Кран шаровой муфтовый 11Б27П1, диаметром 25 мм | шт. | 2
67 | Арматура фланцевая с ручным приводом или без привода водопроводная на условное давление до 10 МПа, диаметр условного прохода: 25 мм | 1 шт. | 1
68 | Фильтр магнитный фланцевый d=25 Ру=16атм ФММ 25 | шт | 1
69 | Установка манометров: с трехходовым краном | 1 компл. | 1
70 | Установка термометров в оправе прямых и угловых | 1 компл. | 1
Трубопровод Т3, Т4
71 | Прокладка трубопроводов водоснабжения из стальных водогазопроводных оцинкованных труб диаметром: 50 мм | 100 м трубопровода | 0.4
72 | Прокладка трубопроводов водоснабжения из стальных водогазопроводных оцинкованных труб диаметром: 32 мм | 100 м трубопровода | 0.5
73 | Прокладка трубопроводов водоснабжения из стальных водогазопроводных оцинкованных труб диаметром: 25 мм | 100 м трубопровода | 0.4
74 | Прокладка трубопроводов водоснабжения из стальных водогазопроводных оцинкованных труб диаметром: 20 мм | 100 м трубопровода | 0.85
75 | Прокладка трубопроводов водоснабжения из стальных водогазопроводных оцинкованных труб диаметром: 15 мм | 100 м трубопровода | 0.3
76 | Прокладка трубопроводов водоснабжения из напорных полиэтиленовых труб низкого давления среднего типа наружным диаметром: 32 мм | 100 м трубопровода | 0.15
77 | Трубы напорные из полиэтилена низкого давления среднего типа, наружным диаметром 32 мм | 10 м | -1.407
78 | Труба полипропиленовая PP-R100 SDR 11-32 х 2.9 класс 1/1.0 Мпа ГОСТ Р 52134 - 2003 ТУ 2248 - 032 - 00284581 - 98 | пм | 15
79 | Прокладка трубопроводов водоснабжения из напорных полиэтиленовых труб низкого давления среднего типа наружным диаметром: 20 мм | 100 м трубопровода | 1
80 | Трубы напорные из полиэтилена низкого давления тяжелого типа, наружным диаметром 20 мм | 10 м | -8.99
81 | Труба полипропиленовая PP-R100 SDR 11-20 х 1.9 класс 1/1.0 Мпа ГОСТ Р 52134 - 2003 ТУ 2248 - 032 - 00284581 - 98 | пм | 100
82 | Крепления для трубопроводов: кронштейны, планки, хомуты | кг | 35
83 | Фасонные части и расходные материалы | компл. | 1
84 | Кран шаровой муфтовый 11Б27П1, диаметром 20 мм | шт. | 2
85 | Кран шаровой муфтовый 11Б27П1, диаметром 15 мм | шт. | 2
86 | Кран шаровой муфтовый 11Б27П1, диаметром 32 мм | шт. | 1
87 | Кран шаровый РР-R 32 PP-R | шт | 1
88 | Кран шаровый РР-R 25 PP-R | шт | 1
89 | Кран шаровый РР-R 20 PP-R | шт | 25
90 | Изоляция трубопроводов диаметром 180 мм изделиями из вспененного каучука ( «Армофлекс»), вспененного полиэтилена ( «Термофлекс»): трубками | 10 м трубопровода | 24.5
91 | Трубки из вспененного полиэтилена (пенополиэтилен) «Термофлекс» диаметром 108х13 мм | м | -269.5
92 | Теплоизоляция Двн=54/9 Энергофлекс | пм | 44
93 | Теплоизоляция Двн=35/9 Энергофлекс | пм | 55
94 | Теплоизоляция Двн=25/9 Энергофлекс | пм | 44
95 | Теплоизоляция Двн=22/9 Энергофлекс | пм | 93.5
96 | Теплоизоляция Двн=18/9 Энергофлекс | пм | 33
97 | Установка закладных деталей весом: до 20 кг - гильза | 1 т | 0.0231
98 | Заделка сальников при проходе труб через фундаменты или стены подвала диаметром: до 100 мм | 1 сальник | 1
99 | Установка смесителей | 10 шт. | 4.6
100 | Смеситель для умывальника См - УмДЦБА ГОСТ 25809-96 | шт | 41
101 | Смеситель для душа ГОСТ 25809-97 | шт | 3
102 | Смеситель для мойки c локтевым пуском | шт | 2
103 | Установка вентилей и клапанов обратных муфтовых диаметром: до 20 мм | 1 шт. | 12
104 | Вентили проходные муфтовые 15кч18п для воды давлением 1,6 МПа (16 кгс/см2), диаметром 20 мм | шт. | -12
105 | Кран водоразборный для моечной ванны | шт | 12
106 | Установка нагревателей индивидуальных: водоводяных | 10 компл. | 0.1
107 | Нагреватель индивидуальный водоводяной наружный диаметр корпуса 273 мм, длина 1,25 (со змеевиком диаметром 25х2 мм длиной 19,2 м, число витков 30), поверхность нагрева 1,6 м2 | компл. | -1
108 | Водонагреватель емк 100л "Аriston P100" | шт | 1
Раздел 4. Канализация
Хозяйственно-бытовая канализация К1
109 | Прокладка трубопроводов канализации из полиэтиленовых труб высокой плотности диаметром: 110 мм | 100 м трубопровода | 2
110 | Прокладка трубопроводов канализации из полиэтиленовых труб высокой плотности диаметром: 50 мм | 100 м трубопровода | 1.1
111 | Ревизия Ду=110 ГОСТ 22689.2-89 | шт | 5
112 | Ревизия Ду=50 ГОСТ 22689.2-89 | шт | 6
113 | Крепление трубопроводов | кг | 45.5
114 | Фасонные части и расходные материалы | компл | 1
115 | Фасонные части и расходные материалы | компл | 1
116 | Установка заглушек диаметром трубопроводов: до 100 мм | 100 заглушек | 0.04
117 | Болты с гайками и шайбами для санитарно-технических работ диаметром 16 мм | т | -0.0029
118 | Сталь листовая углеродистая обыкновенного качества марки ВСт3пс5 толщиной 8-20 мм | т | -0.0038
119 | Заглушка существующей канализационной сети d=100 | шт | 4
120 | Установка унитазов: с бачком непосредственно присоединенным | 10 компл. | 2.1
121 | Унитаз "компакт" в комплекте со смывным бачком ГОСТ 30493-96 | шт | 21
122 | Смена: манжетов резиновых к унитазам | 100 приборов | 0.21
123 | Установка умывальников одиночных: без подводки воды | 10 компл. | 4.5
124 | Умывальник керамический, с креплениями, с пьедесталом ГОСТ 30493-96 | шт | 41
125 | Сифон бутылочный для умывальника ГОСТ23289-94 | шт | 41
126 | Установка трапов диаметром : 50 мм | 10 компл. | 0.6
127 | Трап d=50мм ГОСТ 1811-97 | шт | 6
128 | Установка трапов диаметром : 100 мм | 10 компл. | 0.2
129 | Трап Ду100 ГОСТ 1811-97 | шт | 2
130 | Установка поддонов душевых: чугунных и стальных мелких | 10 компл. | 0.3
131 | Душевой поддон стальной 900х900х140 | шт | 3
132 | Установка смесителей - прим. жироуловитель | 10 шт. | 0.1
133 | Жироуловитель "Аltа -М - 1.0 " 0 | шт | 1
134 | Установка закладных деталей весом: до 20 кг - гильза | 1 т | 0.00854
135 | Детали закладные и накладные изготовленные с применением сварки, гнутья, сверления (пробивки) отверстий (при наличии одной из этих операций или всего перечня в любых сочетаниях) поставляемые отдельно | т | -0.0085
136 | Муфта противопожарная ОГРАКС – ПМ – 110/60 ТУ 5185-027-13267785-04 | шт | 14
137 | Муфта противопожарная ОГРАКС – ПМ – 50/40 ТУ 5185-027-13267785-05 | шт | 12
138 | Установка заслонок воздушных и клапанов воздушных КВР с ручным приводом: диаметром до 250 мм | 1 шт. | 2
139 | Воздушный клапан Ду=110 | шт | 2
140 | Очистка канализационной сети: дворовой | 100 м трубопровода | 1.3
141 | Установка закладных деталей весом: до 20 кг - гильза | 1 т | 0.2813
142 | Заделка сальников при проходе труб через фундаменты или стены подвала диаметром: до 100 мм | 1 сальник | 5
143 | Установка моек: на одно отделение | 10 компл. | 0.3
144 | Мойка стальная ГОСТ 23695-94 | шт | 2
145 | Сифон бутылочный для мойки ГОСТ 23289-94 | шт | 2
146 | Мойка стальная односекционная | шт | 1
147 | Установка моек: на два отделения | 10 компл. | 0.1
148 | Мойка стальная двухсекционная | шт | 1
149 | Сифон бутылочный для моечной ванны | шт | 3
Наружные сети
150 | Разработка грунта в траншеях экскаватором «обратная лопата» с ковшом вместимостью 0,5 (0,5-0,63) м3, в отвал группа грунтов: 2 | 1000 м3 грунта | 0.00884
151 | Разработка грунта вручную в траншеях глубиной до 2 м без креплений с откосами, группа грунтов: 2 | 100 м3 грунта | 0.01
152 | Устройство основания под трубопроводы: песчаного | 10 м3 основания | 0.175
153 | Укладка безнапорных трубопроводов из полиэтиленовых труб диаметром: 200 мм | 100 м трубопроводов | 0.167
154 | Труба канализационная полиэтиленовая «Корсис» d=110мм ТУ 2248-001-73011750-2005 | пм | 12.5
155 | Присоединение канализационных трубопроводов к существующей сети в грунтах: сухих | 1 врезка | 1
156 | Восстановление внутренних поверхностей канализационных колодцев нанесением цементно-песчаной гидроизоляции толщиной 12 мм при диаметре: 1,0 м и высоте 1,0 м | 1 колодец | 4
157 | При изменении высоты колодца на 0,5 м добавлять или исключать: к расценке 68-48-1 | 1 колодец | 4
158 | Гидроизоляция боковая обмазочная битумная в 2 слоя по выровненной поверхности бутовой кладки, кирпичу, бетону | 100 м2 изолируемой поверхности | 0.2
159 | Засыпка траншей и котлованов с перемещением грунта до 5 м бульдозерами мощностью: 59 кВт (80 л.с.), группа грунтов 1 - песком | 1000 м3 грунта | 0.0047
160 | Песок природный для строительных работ средний | м3 | 5.17
161 | Засыпка траншей и котлованов с перемещением грунта до 5 м бульдозерами мощностью: 59 кВт (80 л.с.), группа грунтов 1 | 1000 м3 грунта | 0.00337
162 | Устройство подстилающих и выравнивающих слоев оснований: из щебня | 100 м3 материала основания (в плотном теле) | 0.0048
163 | Щебень из природного камня для строительных работ марка 1200, фракция 40-70 мм | м3 | 0.48
164 | Устройство асфальтобетонных покрытий дорожек и тротуаров однослойных из литой мелкозернистой асфальтобетонной смеси толщиной 3 см | 100 м2 покрытия | 0.04
165 | На каждые 0,5 см изменения толщины покрытия добавлять к расценке 27-07-001-01 | 100 м2 покрытия | 0.08
Составил: ___________________________Иванова М. О.
(должность, подпись, расшифровка)
Проверил: ___________________________
(должность, подпись, расшифровка)